## Špecifikácia
Špecifikácia - minirýpadlo pásové - 2ks
Minirýpadlo pásové | Špecifikácia-porovnateľné parametre | Poznámka-porovnateľné parametre
Prevádzková hmotnosť vrátane protizávažia | 2.500 - 2.780kg
Motor | diesel
Výkon | 15-18kW
Palivový systém | elektronické vstrekovanie paliva, nafta | bez močoviny
Chladenie | kvapalina
Hydraulika | piestové čerpadlo s meniteľným prietokom a tlakom, hydraulický okruh na kladivo a svahovaciu lyžicu,h. okruh na rýchloupínač
Podvozok/pásy | pásový podvozok, hydrostatický pohon dvojrýchlostný, pevný zváraný rám | gumenné pásy
Rýpadlo s presahom zadnej časti | konštrukčne pevný výložník a násada, zváraná konštrukcia,vysoká pevnosť, výložník min. 2090mm, násada min.1300mm | minimálna hĺbka kopania 2500mm
Kabína | bezpečnostná ROPS, FOPS, nastupovanie z ľavej strany, kúrenie, joystickové ovládanie ISO + proporcionálne ovládanie | LED pracovné osvetlenie,slnečná clona, rádio, výstražný trojuholník
Farba
Výbava stroja
Výkyvná hlavica s hydraulickým upínačom
Lopata 300mm
Lopata 450mm
Lopata 600mm
Lopata svahovacia 1000mm
Príslušenstvo
maják | 1ks zábleskový, pevne umiestnený na kabíne
prídavné protizávažie
žeriavová sada
skriňa na náradie
Ostatná výbava | povinná výbava v zmysle platnej legislatívy, hasiaci prístroj
Homologizácia | Kompletné doklady v zmysle noriem v SR, COC list, technický preukaz
Záruka | 24 mesiacov
Záručný a pozáručný servis | výjazdové vozidlo, požadované zastúpenie servisu minimálne do 100 km od miest Žilina a Ban. Bystrica
Školenie na zariadenie | musí zabezpečiť predajca vozidla v celom rozsahu v zmysle platnej legislatívy