## 3. Rozpočet - štandard na výšku
ROZPOČET
Stavba: rekonštrukcia soc.zariadení SSH Metrológia
Objekt:
Objednávateľ:
Zhotoviteľ: |  |  |  | Spracoval:
Miesto: ZA
Č. | Kód položky | Popis | MJ | Množstvo celkom | Cena jednotková | Cena celkom | Hmotnosť celkom
1 | 2 | 3 | 4 | 5 | 6 | 7 | 8
| HSV | Práce a dodávky HSV
| 3 | Zvislé a kompletné konštrukcie
1 | 342240016.S | zamurovanie starého a vytvorenie nového dverného otvoru m.č.115, vrátane prekladov a opravy podláh | kpl | 1
| 6 | Úpravy povrchov, podlahy, osadenie
2 | 610991111.S | Zakrývanie výplní vnútorných okenných otvorov, predmetov a konštrukcií | m2 | 20
3 | 585520000900 | Univerzálny základný náter (penetrácia) BAUMIT UniPrimer, pod tenkovrstvové omietky, 25 kg | kg | 10
4 | 612460208.S | Vnútorná omietka stien vápenná štuková (jemná), hr. 5 mm | m2 | 45
5 | 612481119.S | Potiahnutie vnútorných stien sklotextílnou mriežkou s celoplošným prilepením | m2 | 137
6 | 631290000200 | Sklotextilná mriežka Baumit openTex, 145 g/m2, veľkosť oka 4x4 mm, šírka 1,1 m | m2 | 150
7 | 622460122.S | Príprava podkladu stien penetráciou hĺbkovou na nasiakavé podklady | m2 | 155
8 | 585630004200 | Samonivelizačná cementová stierkovacia hmota UZIN NC 172 Bi Turbo, extrémne rýchlo tvrdnúca | kg | 125
9 | 585650003700 | Omietka štuková jemná BAUMIT PerlaMaxima / Extra biely štuk, 25 kg | kg | 150
10 | 245650000900.S | Stierka hydroizolačná na báze cementu, 2-zložková, pružná - tekutá zložka | kg | 15
11 | 585870000200 | Adhézny mostík BAUMIT BetoHaft, vysoká priľnavosť, 25 kg | kg | 10
12 | 585520002900 | Rýchloschnúci 5 min. penetračný náter PCI Gisogrund Rapid, na cementové a sadrové podklady | kg | 10
13 | 631312541.S | betonáž sprchového kútu | kpl | 1
14 | 585620000200.S | Cementový poter (suchá zmes) s pevnosťou v tlaku 25 MPa | kg | 200
| PSV | Práce a dodávky PSV
| 721 | Zdravotechnika - vnútorná kanalizácia
15 | 721229012.S | Montáž podlahového odtokového žlabu dĺžky 900 mm pre montáž do stredu | ks | 1
| 722 | Zdravotechnika - vnútorný vodovod
16 | 722221430.S | Montáž pripojovacej sanitárnej flexi hadice G 1/2 | ks | 9
| 725 | Zdravotechnika - zariaďovacie predmety
17 | 642110002300 | Umývadlo keramické LYRA PLUS-50, rozmer 500x410x185 mm, biela, JIKA, click-clack výpust | ks | 3
18 | 554330001140 | Záchodové sedadlo , s pozvoľným sklápaním, GEBERIT KOLO | ks | 3
19 | 551450003800.S | Batéria umývadlová stojanková páková | ks | 3
20 | 634710000100.S | zrkadlo vrátane samolepiacich úchytov | ks | 3
21 | 551450000200 | Batéria drezová nástenná pre výlevky so sprškou | ks | 1
22 | 551620005600.S | Zápachová uzávierka - sifón pre umývadlá DN 50 | ks | 3
23 | 551110019900 | Guľový ventil rohový, 1/2" - 3/8", s filtrom, bez matice, chrómovaná mosadz, IVAR.KING | ks | 9
24 | 286530266800 | Pripájacie hrdlo s tesniacou manžetou PE-HD pre WC, D 110 mm | ks | 4
25 | 725110814.S | Demontáž záchoda | súb. | 3
26 | 725119215.S | Montáž záchodovej misy keramickej volne stojacej s rovným odpadom | ks | 3
27 | 552380013600 | manžeta odpadová pre WC | ks | 4
28 | 725119405.S | Montáž záchodovej misy keramickej bez splachovacieho okruhu voľne stojacej | ks | 1
29 | 725130811.S | Demontáž pisoárového státia 1 dielnych, -0,03968t | súb. | 1
30 | 725210821.S | Demontáž umývadiel alebo umývadielok bez výtokovej armatúry, -0,01946t | súb. | 3
31 | 725219401.S | Montáž umývadla keramického na skrutky do muriva, bez výtokovej armatúry | ks | 3
32 | 552270000400.S | Hadica flexi nerezová 1/2", dĺ. 500 mm, priemyselná pripojovacia pre vykurovanie, chladenie, sanitu | ks | 3
33 | 725240811.S | Demontáž sprchovej zásteny | súb. | 1
34 | 725245123.S | Montáž sprchových dverí do niky , so sklenenou výplňou, do výšky 2000 mm | ks | 1
35 | 725291112.S | Montáž záchodového sedadla s poklopom | ks | 3
36 | 725330820.S | Demontáž výlevky bez výtokovej armatúry, bez nádrže a splachovacieho potrubia, diturvitovej, -0,03470t | súb. | 1
37 | 642710000200 | Výlevka stojatá keramická, plastová mreža, JIKA | ks | 1
38 | 725820802.S | Demontáž batérie stojankovej do 1 otvoru, -0,00086t | súb. | 3
39 | 725820810.S | Demontáž batérie drezovej, umývadlovej nástennej, -0,0026t | súb. | 1
40 | 725829601 | Montáž batérie umývadlovej a drezovej stojankovej, pákovej alebo klasickej s mechanickým ovládaním | ks | 3
41 | 551110001500.S | nerezový sprchový žľab | ks | 1
42 | 642520000300 | nástenná sprchová batéria so sprchovým setom | ks | 1
43 | 642510000300 | sprchové otváracie dvere podľa výberu objednávateľa | ks | 1
44 | 247410003130 | Lepidlo polymérové Mamut Glue (High tack) biely GOLD, 290 ml, DEN BRAVEN | ks | 3
45 | 6425100003001 | Pisoár GOLEM, rozmer 305x340x535 mm, keramika, JIKA | ks | 1
46 | 551720000200.S | splachovacia armatúra k pisoárom s časovačom , chróm | ks | 1
47 | 552280000700 | umývadlový sifón s výpusťou click-clack , chróm | ks | 3
48 | 634650001200 | Zrkadlo 700/500 | ks | 3
49 | 484530011500 | Teleso vykurovacie doskové jednoradové oceľové RADIK VK 11, vxlxhĺ 500x600x63 mm, pripojenie pravé spodné, závit G 1/2" vnutorný, KORADO | ks | 3
50 | 725840870.S | Demontáž batérie vaňovej, sprchovej nástennej, -0,00225t | ks | 1
51 | 725849301.S | Montáž batérie nástennej so sprchou | ks | 1
| 732 | Ústredné kúrenie - strojovne
52 | 732462015.S | kúrenárske práce | kpl | 1
53 | 484520002400 | Teleso vykurovacie rebríkové oceľové lxvxhĺ 600x1500x61 mm, pripojenie G 1/2" vnútorné, KORADO | ks | 1
54 | 551280002000.S | Termostatická hlavica k vykurovaciemu telesu | ks | 4
| 763 | Konštrukcie - drevostavby
55 | 763135010 | Kazetový podhľad Rigips 600 x 600 mm, hrana A, konštrukcia viditeľná, doska biela | m2 | 15
| 766 | Konštrukcie stolárske
56 | 766662112.S | Montáž dverového krídla otočného jednokrídlového poldrážkového, do existujúcej zárubne, vrátane kovania | ks | 8
57 | 766702111.S | Montáž zárubní obložkových pre dvere jednokrídlové | ks | 5
58 | 611810002400.S | Zárubňa vnútorná obložková, šírka 600-900 mm, výška 1970 mm, DTD doska, povrch fólia | ks | 5
59 | 553310008000.S | Zárubňa oceľová oblá šxvxhr 1100x1970x100 mm P | ks | 1
| 767 | Konštrukcie doplnkové kovové
60 | 767312739.S | montáž vzduchotechniky | kpl | 1
| 776 | Podlahy povlakové
61 | 771576109.S | Montáž podláh z dlaždíc keramických do tmelu flexibilného | m2 | 15
62 | 776990105.S | Vysávanie podkladu pred kladením podláh | m2 | 15
63 | 776990110.S | Penetrovanie podkladu pred kladením povlakových a keramických podláh | m2 | 15
64 | 776992127.S | Vyspravenie podkladu nivelačnou stierkou hr. 5 mm | m2 | 15
65 | 998776102.S | Presun hmôt pre keramické podlahy v objektoch výšky nad 6 do 12 m | t | 0.612
| 781 | Obklady z obkladačiek a dosiek
66 | 553610015400 | lišta hliníková 11x2700 | ks | 30
67 | 597640001400.S | Obkladačky keramické | m2 | 115
68 | 585860001900.S | Škárovacia hmota disperzná, flexibilná | kg | 30
69 | 585820001400 | Tenkovrstvové cementové lepidlo BAUMIT FlexTop na obklady a dlažby | kg | 365
70 | 597740002110 | Dlaždice keramické | m2 | 20
71 | 781445207.S | Montáž obkladov z obkladačiek kladených do tmelu flexibilného | m2 | 105
72 | 781445530.S | Montáž ukončovacej lišty obkladov | m | 80
| 783 | Nátery
73 | 783224900.S | zárubňa obložková | ks | 5
74 | 611610000400.S | Dvere vnútorné jednokrídlové | ks | 6
75 | 611610006300.S | Montážny materiál pre dvere, kľučka zámok | ks | 5
76 | 585650001900 | Omietka vápennocementová BAUMIT Jadrová omietka, ručné spracovanie, veľkosť zrna 4 mm, 40 kg | kg | 120
77 | 783224902.S | Oprava náterov kov.stav.doplnk.konštr. - zárubne | m | 12
| 784 | Maľby
78 | 247710010500.S | Páska maliarska, š. 50 mm, dĺ. 50 m | ks | 3
79 | 784410030.S | Oblepenie soklov, stykov, okrajov a iných zariadení, výšky miestnosti do 3,80 m | m | 25
80 | 2834105000 | Fólia zákrývacia LDPE, 0,007 mm, 4 x 5 m | m2 | 50
81 | 2455235000 | Tmel disperzný silikónový | ks | 5
82 | 784410100.S | Penetrovanie jednonásobné jemnozrnných podkladov výšky do 3,80 m | m2 | 55
83 | 784452261 | Maľby z maliarskych zmesí , ručne nanášané jdvojnásobné základné na podklad jemnozrnný výšky do 3,80 m | m2 | 55
| M | Práce a dodávky M
| 21-M | Elektromontáže
84 | 210203051.S | Montáž a zapojenie LED panelu 600x600 mm do kazetového stropu | ks | 9
85 | 348130002400.S | LED panel 600x600 mm, 48W | ks | 9
86 | 345330003420 | Prepínač LEGRAND valena | ks | 8
87 | 429110005100.S | Ventilátor malý, axiálny, s dobehom, | ks | 6
88 | 210964322.S | Demontáž do sute - svietidla interiérového na strop do 1,0 kg vrátane odpojenia -0,00100 t | ks | 9
| HZS | Hodinové zúčtovacie sadzby
89 | HZS000111.S | Stavebno montážne práce menej náročne, pomocné alebo manupulačné (Tr. 1) v rozsahu viac ako 8 hodín | hod | 60
90 | HZS000113.S | elektroinštalácia, ventilácia | kpl | 1
| 9 | Ostatné konštrukcie a práce-búranie
91 | 952901110 | Čistenie budov umývaním vonkajších plôch okien a dverí | m2 | 250
92 | 952902110 | Čistenie budov zametaním v miestnostiach, chodbách, na schodišti a na povalách | m2 | 250
93 | 955741111.S | demontáž kazetového stropu | m2 | 15
94 | 231710001300.S | Pena pružná polyurétanová pištolová | ks | 5
95 | 965081812.S | Búranie dlažieb, z kamen., cement., terazzových, čadičových hr. nad 10 mm, -0,06500t | m2 | 15
96 | 968061125.S | Vyvesenie dreveného dverného krídla do suti plochy do 2 m2, -0,02400t | ks | 8
97 | 968072455.S | Vybúranie kovových dverových zárubní plochy do 2 m2, -0,07600t | m2 | 8
98 | 971036015.S | Jadrové vrty diamantovými korunkami | cm | 300
99 | 978059531.S | Odsekanie a odobratie obkladov stien z obkladačiek vnútorných vrátane podkladovej omietky nad 2 m2, -0,06800t | m2 | 105
100 | 979089012.S | prenájom kontajnera , likvidácia odpadu | ks | 3
| 99 | Presun hmôt HSV
101 | 999281111.S | Presun hmôt pre opravy a údržbu objektov vrátane vonkajších plášťov výšky do 25 m | t | 1.54
| VRN | Investičné náklady neobsiahnuté v cenách
102 | 000700011.S | Dopravné náklady - mimostavenisková doprava | eur | 1
Celkom