## Špecifikácia
Špecifikácia - pracovná štvorkolka - 6ks
| Špecifikácia | Poznámka
Motor | 4-taktný 2-valec
Objem | min. 1000 ccm
Výkon | min. 48 kW
Palivový systém | elektronické vstrekovanie paliva, benzín
Chladenie | kvapalina
Prevodovka | automat (P/R/N/L/H), hriadeľ
Kabína | uzatvorená, presklená, 3 miestna, vykurovaná | originálna kabína- uzamykateľná
Podvozok |  | ochranu podzovku riešiť plechovými krytmi, nie plastovými, nedostatočné, blokovanie natáčania riadenia (znížené natočenie pásov oproti kolesám vľavo a vpravo - vplyv na lámanie poloosí)
Rázvor | min. 2 000 mm
Zavesenie predné | dvojité A-ramená so zdvihom min. 25cm
Zavesenie zadné | dvojité A-ramená so zdvihom min. 25cm
Brzdy predné | hydraulické kotúčové, 2-piestikové strmene
Brzdy zadné | hydraulické kotúčové, 1 - 2-piestikové strmene
Parkovacia brzda | mod P na riadiacej páke
Pneu predné | 25" a viac | pneu so zvýšenou odolnosťou proti prierazu
Pneu zadné | 25" a viac | pneu so zvýšenou odolnosťou proti prierazu
Ráfiky | plechové, hliníkové
Prístroje | digitálny rýchlomer, otáčkomer, počítadlo km, motohodiny, hodiny, ukazovateľ radenia, palivomer, ukazovateľ teploty motora, DC zásuvka
Ťažné zariadenie | áno - príves do 1134 kg
Farba | zelená
Príslušenstvo | predný naviják minimálne 4500lb | odnímateľný - preloženie do zadnej časti
snehové pásy- vymeniteľné
| snehové reťaze na koleso | snehové reťaze sieťového typu na pneumatiky požadovaného rozmeru
| uzamykateľný box | odnímateľný uzamykateľný plastový box na náradie umiestnený na zadnej korbe vo veľkosti 1/2 korby
| rezervné pneu | plnohodnotné rezervné koleso(na pracovisko)
| strešný nosič | strešný nosič pre uchytenie rebríka a ľahkého materiálu do 60kg.
korba - zadná valníková - sklápacia
pracovné led svetlo(hladáčik)
maják
Homologizácia | T1b,kompletné doklady v zmysle noriem v SR, COC list, technický preukaz vozidla, vodičské oprávnenie skupina B
Záruka | 24 mesiacov
Záručný a pozáručný servis | výjazdové vozidlo, požadované zastúpenie servisu max. do 100 km od miest Žilina a Ban. Bystrica
Školenie na zariadenie | musí zabezpečiť predajca vozidla v celom rozsahu v zmysle platnej legislatívy