## 1ks Špecifikácia č.1
Špecifikácia - traktor kolesový poľnohospodársky + energetická nadstavba SEAL NT01 -1ks
Traktor kolesový poľnohospodársky | Špecifikácia | Poznámka
Prevádzková hmotnosť traktora bez závaží | min. 4 300kg
Motor | radový, 4 valcový OHV rozvod
Objem | min. 3 600 cm3
Výkon | min. 68 kW
Palivový systém | elektronické vstrekovanie paliva, nafta
Chladenie | kvapalina
Prevodovka | Classic plne synchronizovaná reverzačná, 12 prevodov dopredu + 12 dozadu, 40 km/ho., vývodový hriadeľ 540/1 000 ot/min, + závislý chod vývodového hriadeľa podľa pojazdovej rýchlosti
Kabína | bezpečnostná s kúrením, vetraním, filtráciou, klimatizáciou, 2 miestna | komfortná mechanická sedačka s opierkami rúk, spätné zrkadlá, predné + zadné pracovné svetlomety, tónované sklá, vyhrievané zadné sklo a zrkadlá
Podvozok
Rázvor | min. 2 300 mm
Predná náprava | predná náprava hnaná, stredový pohon, elektrohydraulické zapínanie predného pohonu, predná uzávierka diferenciálu s riadeným preklzom | uhol natočenia predných kolies 51°, čerpadlo riadenia samostatné so samostatnou olejovou náplňou
Brzdy | vzduchové 1+2 hadicové
Predné kolesá | 12,4R24, ráfiky skladané | prehodiť kolesá na širšiu verziu pri odovzdaní
Zadné kolesá | 16,9R34, ráfiky skladané | prehodiť kolesá na širšiu verziu pri odovzdaní
Elektropríslušenstvo | akumulátor 12V-165Ah, štartér 12V-3,5kW, alternátor 14V-120A, 7 pólová zásuvka pre príves, zásuvka 12V pre prídavné zariadenia a ovládanie
Farba | červená
Energetická nadstavba SEAL NT 01
predná radlica | hydraulicky ovládaná
ochranná vaňa | spolu so sťahovacími tiahlami na zosilnenie zostavy traktor-nadstavba
navijak | na pevno v zadnej časti traktora, pohon hydromotorom s regulovanou rýchlosťou, | lano na navijak - priemer 10mm, dĺžka lana min.100m - plný naviják, ťažná sila max 30kN, namontovať ukladač lana
zadná horská vzpera
vysoká konzola s kladkou na stavanie stĺpov
tiahlo na vlečku
Príslušenstvo
maják | 2ks zábleskové, pevne umiestnené na kabíne
snehové reťaze hrotové | 4ks na všetky kolesá
skriňa na náradie | 2ks , pevne umiestnené na kabíne
ochranná mreža na zadnom skle | s hákmi
Ostatná výbava | povinná výbava v zmysle platnej legislatívy, hasiaci prístroj, hadica na fúkanie pneumatík
Homologizácia | Kompletné doklady v zmysle noriem v SR, COC list, technický preukaz pred prevzatím vozidla
Záruka | 24 mesiacov
Záručný a pozáručný servis | výjazdové vozidlo, požadované zastúpenie servisu minimálne do 100 km od miest Žilina a Ban. Bystrica
Školenie na zariadenie | musí zabezpečiť predajca vozidla v celom rozsahu v zmysle platnej legislatívy

## 1ks Špecifikácia č.2
Špecifikácia - traktor kolesový poľnohospodársky + nadstavba s navijákom UNIFOREST 65Hpro + zametacie zariadenie - 1ks
Traktor kolesový poľnohospodársky | Špecifikácia | Poznámka
Prevádzková hmotnosť traktora bez závaží | min. 4 300kg
Motor | radový, 4 valcový OHV rozvod
Objem | min. 3 600 cm3
Výkon | min. 68 kW
Palivový systém | elektronické vstrekovanie paliva, nafta
Chladenie | kvapalina
Prevodovka | Classic plne synchronizovaná reverzačná, 12 prevodov dopredu + 12 dozadu, 40 km/ho., vývodový hriadeľ 540/1 000 ot/min, + závislý chod vývodového hriadeľa podľa pojazdovej rýchlosti
Kabína | bezpečnostná s kúrením, vetraním, filtráciou, klimatizáciou, 2 miestna | komfortná mechanická sedačka s opierkami rúk, spätné zrkadlá, predné + zadné pracovné svetlomety, tónované sklá, vyhrievané zadné sklo a zrkadlá
Podvozok
Rázvor | min. 2 300 mm
Predná náprava | predná náprava hnaná, stredový pohon, elektrohydraulické zapínanie predného pohonu, predná uzávierka diferenciálu s riadeným preklzom | uhol natočenia predných kolies 51°, čerpadlo riadenia samostatné so samostatnou olejovou náplňou
Brzdy | vzduchové 1+2 hadicové
Predné kolesá | 12,4R24, ráfiky skladané | prehodiť kolesá na širšiu verziu pri odovzdaní
Zadné kolesá | 16,9R34, ráfiky skladané | prehodiť kolesá na širšiu verziu pri odovzdaní
Elektropríslušenstvo | akumulátor 12V-165Ah, štartér 12V-3,5kW, alternátor 14V-120A, 7 pólová zásuvka pre príves, zásuvka 12V pre prídavné zariadenia a ovládanie
Farba | červená
Výbava-nadstavba
predná radlica | hydraulicky ovládaná | rovnaká ako od Sealu
ochranná vaňa | spolu so sťahovacími tiahlami na zosilnenie zostavy traktor-nadstavba
navijak UNIFOREST 65Hpro | uchytenie v trojbodovom závese, pohon kardanovým hriadeľom, hydraulické odvíjanie lana | lano na navijak - priemer 10 mm, dĺžka lana min.100 m- plný naviják, ťažná sila min. 65kN,
zadná horská vzpera - súčasť navijáku
tiahlo na vlečku 10 ton
Prídavné zariadenie | Zametacie zariadenie s kropením
| uchytenie v trojbodovom závese, pohon kardanovým hriadeľom | pracovný záber min. 2300mm
zametacia kefa -min. priemer 530mm
| zberná vaňa, hydraulicky ovládaná | bez bočného primetacieho kotúča
kropiace zariadenie min.200l, postreková rampa s tryskami
Príslušenstvo
maják | 2ks zábleskové, pevne umiestnené na kabíne
snehové reťaze hrotové | 4ks na všetky kolesá
skriňa na náradie | 2ks , pevne umiestnené na kabíne
ochranná mreža na zadnom skle | s hákmi
Ostatná výbava | povinná výbava v zmysle platnej legislatívy, hasiaci prístroj, hadica na fúkanie pneumatík
Homologizácia | Kompletné doklady v zmysle noriem v SR, COC list, technický preukaz pred prevzatím vozidla
Záruka | 24 mesiacov
Záručný a pozáručný servis | výjazdové vozidlo, požadované zastúpenie servisu minimálne do 100 km od miest Žilina a Ban. Bystrica
Školenie na zariadenie | musí zabezpečiť predajca vozidla v celom rozsahu v zmysle platnej legislatívy

## 2ks Špecifikácia č.3
Špecifikácia - traktor kolesový poľnohospodársky + nadstavba s navijákom UNIFOREST 75HK Pro - 2ks
Traktor kolesový poľnohospodársky | Špecifikácia | Poznámka
Prevádzková hmotnosť traktora bez závaží | min. 4 300kg
Motor | radový, 4 valcový OHV rozvod
Objem | min. 3 600 cm3
Výkon | min. 68 kW
Palivový systém | elektronické vstrekovanie paliva, nafta
Chladenie | kvapalina
Prevodovka | Classic plne synchronizovaná reverzačná, 12 prevodov dopredu + 12 dozadu, 40 km/ho., vývodový hriadeľ 540/1 000 ot/min, + závislý chod vývodového hriadeľa podľa pojazdovej rýchlosti
Kabína | bezpečnostná s kúrením, vetraním, filtráciou, klimatizáciou, 2 miestna | komfortná mechanická sedačka s opierkami rúk, spätné zrkadlá, predné + zadné pracovné svetlomety, tónované sklá, vyhrievané zadné sklo a zrkadlá
Podvozok
Rázvor | min. 2 300 mm
Predná náprava | predná náprava hnaná, stredový pohon, elektrohydraulické zapínanie predného pohonu, predná uzávierka diferenciálu s riadeným preklzom | uhol natočenia predných kolies 51°, čerpadlo riadenia samostatné so samostatnou olejovou náplňou
Brzdy | vzduchové 1+2 hadicové
Predné kolesá | 12,4R24, ráfiky skladané | prehodiť kolesá na širšiu verziu pri odovzdaní
Zadné kolesá | 16,9R34, ráfiky skladané | prehodiť kolesá na širšiu verziu pri odovzdaní
Elektropríslušenstvo | akumulátor 12V-165Ah, štartér 12V-3,5kW, alternátor 14V-120A, 7 pólová zásuvka pre príves, zásuvka 12V pre prídavné zariadenia a ovládanie
Farba | červená
Výbava-nadstavba
predná rampovací navaľovač lopata | hydraulicky ovládaná + hydraulický pridŕžací prst
ochranná vaňa | spolu so sťahovacími tiahlami na zosilnenie zostavy traktor-nadstavba
navijak UNIFOREST 75HK Pro | zadný pevný navijak, hydraulické odvíjanie lana | lano na navijak - priemer 12 mm, dĺžka lana min.100 m- plný naviják, konštantná ťažná sila min. 75kN,
zadný štít s dvojčinnými piestami | otočná smerová kladka
tiahlo na vlečku 5-10 ton
Príslušenstvo
maják | 2ks zábleskové, pevne umiestnené na kabíne
snehové reťaze hrotové | 4ks na všetky kolesá
skriňa na náradie | 2ks , pevne umiestnené na kabíne
ochranná mreža na zadnom skle | s hákmi
Ostatná výbava | povinná výbava v zmysle platnej legislatívy, hasiaci prístroj, hadica na fúkanie pneumatík
Homologizácia | Kompletné doklady v zmysle noriem v SR, COC list, technický preukaz pred prevzatím vozidla
Záruka | 24 mesiacov
Záručný a pozáručný servis | výjazdové vozidlo, požadované zastúpenie servisu minimálne do 100 km od miest Žilina a Ban. Bystrica
Školenie na zariadenie | musí zabezpečiť predajca vozidla v celom rozsahu v zmysle platnej legislatívy