## skriňa
Špecifikácia - nákladné vozidlo skriňa 7miest.,mc=12-14t,4x2 HR, ZČ |  | Príloha č.1
Podvozok | Špecifikácia | Poznámka
Pohon, nápravy | 4x2, 2 nápravové, posil. riadenia, predné pružiny parabolické, vzadu pneumatické
Rám | elastický, odolný deformačným silám, upínacie body pre montáž skriňovej nadstavby, HR a ZČ
Motor | R4-R6, výkon min. 185kW, vysokovýkonná motorová brzda, emisná norma min Euro VI, predhrev paliva
Prevodovka | 9-stupňová manuálna
Brzdy | kotúčove, bubnové, ABS
Kabína | kabína - predĺžená, 7miestne (plnohodnotné) prevedenie, centrálne zamykanie s diaľkovým ovládaním, vyhrievané spätné zrkadlá, imobilizér, poťahy sedadiel, klimatizácia, nezávislé kúrenie, menič napätia 24V/12V, rádio s Bluetooth, rozhranie FMS | 2ks majáky na kabíne
Elektrika, elektronika | automatické zapínanie svetiel po naštartovaní, hmlové svetlá, elektrické ovládanie bočných okien, elektr. zásuvka pre príves 24V, 15-p., obmedzovač rýchlosti, tempomat
Rezervné koleso | umiestnenie rezervy na podvozku s držiakom a navijákom
Ťažné zariadenie | trieda S ROCKINGER - čap priemer 40mm | max. nosn. príves 2osí tandemový, mc= 12.000kg, pneu 10R22,5, oje 40, výška oja 800mm
Farba | biela
Doplnky | blatníky a gumené zásterky, bočné zábrany, osvetlenie a reflexné značenie podľa vyhlášky MDPT SR, bedňa s HP 6kg, min. 1ks bedne na náradie(vyplniť voľný priestor na podvozku), mriežky na zadné združené svetlá pod nadstavbou v zadu, 2x LED zábleskové svetlo vzadu
Ostatná výbava | povinná výbava v zmysle platnej legislatívy (lekárnička, výstražný trojuholník, 3 ks reflexná vesta, tlakomer), sada náhradných žiaroviek, hadica na hustenie pneumatík, gumené rohože, snehové reťaze, zakladacie kliny, zdvihák vozidla, kľúč na kolesá, ťažná tyč 40-40 umiestnená v ráme nadstavby
Nadstavba skriňová |  | užit. hmotnosť min. 3.000kg
Rozmery vonkajšie | 3500mm(d) x 2550mm(š) x 2000mm(v)
Rám | zváraný medzirám s antikoróznou úpravou-žiarovo zinkovaný
Podlaha | z protišmykovej vodovzdornej preglejky hrúbky 21 mm + kotviace oká pre uchytenie nákladu v zadnej časti
Bočnice, strecha a predné čelo | sú vyrobené z ohýbaných segmentov hliníkového lakovaného plechu hrúbky 1,2 mm spájaných lepením a prelisovaním | farebné prevedenie biela
Zadné dvere | zadné dvojkrídlové dvere s dvoma zapustenými uzávermi a pántami s otváraním o 270o a zaistením v otvoremom stave, v zadných ľavých dverách v spodnej časti dvierka s aretáciou na prepravu dlhých predmetov | nástupné sklopné schodíky pri zadnej zárubni pod zadnými ľavými dverami
Bočné dvere | jednokrídlové 1x na pravej strane so zapustením uzáverom pantami s otváraním o 180° a zaistení v otvorenom stave, rozmer 1260x1740 | nástupné sklopné schodíky pod bočnými dverami
Interiér | vnútorné obloženie po obvode stien+ predné čelo ochranná preglejka 9mm na celú výšku a šírku, kotviaca lišta po obvode stien pod strechou, okopová hliníková lišta 260mm
na čelnej stene pracovný stôl so zverákom 150mm so šuflíkovou zostavou a skrinkou( šuflíky a skrinka PROFI prevedenie, musia byť uzamykateľné a odolné jazdy), držiak na acetylénovú súpravu po pravej strane stola, fľaše vysoké
na celej ľavej strane 4-policový regál(uchytenie s odolnosťou jazdy)
háčiky na odevy 4-6ks umiestnené na pravej strane vzadu
Osvetlenie | vnútorné osvetlenie 2 LED svetlami s vypínačom v kabíne vodiča a kontrolkou, 1rad nadstavba + 1rad nad pracovným stolom
Hydraulická ruka | FASSI F85B.0.23 active vrátane hydraulického navijáka
nosnosť | 3 800kg/2,0m, 3 425kg/2,25m, 2 050kg/3,90m | 550kg/11,30m, 440kg/13,20m (2x mechanický výsuv )
trojnásobný hydraulický výsuv s dosahom | min 9,6m
výška zdvihu | 12,2m
uhol otoče | 400°
dovolený náklon | 5°
zdvihový moment | od 78kNm
základňa a spodná časť stĺpa HR vyrobená z | tvárnej liatiny
hák s nosnosťou | 5,4 t
ovládanie zo zeme | páčkami
zobrazenie údajov o aktuálenom stave HR | displej pri základni HR
rádiové diaľkové ovládanie | s displejom, so zobrazením zaťaženia jednotlivých valcov HR
bočné vysúvanie podpier | hydraulicky
celková hmotnosť HR (vrátane hydraul. podpier a olej. nádrže) | do 1 045kg
hydraulický navijak V9 | nosnosť 900kg, lano dĺžky 40m, priemer lana 8mm
Doplnky | 2 ks podložiek 500 x 500 x 50 mm + uzamykateľný box na podložky
Zdvíhacie čelo | DHOLLANDIA DHLM 10 | nosnosť 1.000kg, na celú šírku PZ dverí
Homologizácia | kompletné doklady v zmysle noriem v SR, COC, technický preukaz
Záruka | 24 mesiacov
Záručný a pozáručný servis | požadované zastúpenie servisu minimálne do 150 km od miest Žilina a Ban. Bystrica
Školenie na zariadenie | musí zabezpečiť predajca vozidla v celom rozsahu v zmysle platnej legislatívy