## Špecifikácia MP 18m
Špecifikácia - teleskopickej montážnej plošiny prac. výška 18-20m na podvozku mc= 10-12t, 4x4
Parameter | Špecifikácia | Poznámka (požiadavka) | Komentár
Celková výška vozidla s nadstavbou (mm) | max. 3 800
Celková dĺžka vozidla s nadstavbou a navijákom (mm) | max. 7 900
Podvozok | mc= 10-12t, 4x4
Rázvor (mm) | 3.600 - 3.900
Celková hmotnosť vozidla (kg) | 10.000 - 12.000
Pohotovostná hmotnosť vozidla (kg) | 5 000 - 6 000
Nosnosť podvozku (kg) | 5 000 - 6 000
Nájazdový uhol vpredu/vzadu min. (stupne) | 27°/17°
Prejazdový uhol min. (stupne) | 21°
Svetlá výška podvozku min. (mm) | 295/270
Pohon, nápravy | 4x4 + redukcia, 2 nápravové, uzavierka diferenciálu na PN a ZN, posil.riadenia, predné a zadné pružiny parabolické | po montáži nádstavby je požadované zachovať všetky nájazdové uhly podvozku
Rám | elastický, odolný deformačným silám pri prejazde cez prekážky, upínacie body pre montáž nadstavby a čelného navijaku
Motor | R4-R6 , výkon 130- 190 kW, vysokovýkonná motorová brzda, emisná norma min. Euro VI, predhrev paliva
Prevodovka | 6-stupňová manuálna s možnosťou redukcie do pomala, PTO z prevodovky pre hydraulické čerpadlo
Brzdy | kotúčové, bubnové na PN a ZN, ABS
Kabína | kabína - predľžená, 3 miestne (plnohodnotné) prevedenie, centrálne zamykanie s diaľkovým ovládaním, vyhrievané spätné zrkadlá, imobilizér, poťahy sedadiel, klimatizácia, nezávislé kúrenie, menič napätia 24V/12V, rádio s bluetooth, rozhranie FMS
Elektrika, elektronika | automatické zapínanie svetiel po naštartovaní, hmlové svetlá, elektrické ovládanie bočných okien, CAN nadstavby a prívesu, elektr. zásuvka pre príves 24V, 15-p., obmezovač rýchlosti, tempomat
Kolesá | plechové disky 11.00-20(zosilnené), kryty matíc kolies, rezervné koleso s držiakom
Pneumatiky (1.nápr.+ 2.nápr.) | 365/80 R20 jednomontáž
Ťažné zariadenie | trieda S ROCKINGER - čap priemer 40mm
Farba | biela RAL 9010
Ostatná výbava | poviná výbava v zmysle platnej legislativy(lekárnička, výstražný trojuholník, 3 ks reflexná vesta, tlakomer,hasiaci prístroj 6kg),sada náhradných žiaroviek,hadica na hustenie pneumatík, gumené rohože, snehové reťaze, zakladacie kliny, zdvihák vozidla, kľúč na kolesá, ťažná tyč
Použitie vozidla | vozidlo bude využívané v teréne mimo cestných komunikácií, v prevádzke po cestných komunikáciach v mestskej a mimomeskej prevádzke
Nadstavba
Pracovná výška | 18-20m
Bočný dosah | min. 8m pri 250 kg v koši | vodorovný dosah plošiny = max. vzdialenosť od osi otoče po vonkajší koniec koša
Nosnosť koša | min. 250kg - pri úplnom výsuve, požadujeme jeden režim pracovného diagramu s podperami zasunutými pod vozidlom
Hlavné rameno( prevedenie) | viacnásobne teleskopické
Rozmery koša šxdxv, materiál | min. 1,2x0,7x1,1 m, sklolaminátový s hydraulickým natáčaním min. 2 x 45°
Otoč výložníka | min 400°
Hmotnosť nádstavby- celková | do 4.200 kg
Užitočná hmotnosť pre materiál a náradie | min. 2.500kg po kompletnej montáži nádstavby
Čas výsuvu do maxim. pracovnej výšky | do 120 sek.
Prevedenie pre práce pod napätím | pre PPN musí plošina spĺňať podmienku aby kôš plošiny bol odizolovaný dvoma nezávislými do série zapojenými izolačnými trasami voči zemi, všetky časti cez ktoré je možné zavliecť potenciál do koša musia byť izolované | dvojitá izolácia pracovného koša a výložníka do 1kV podľa VDE DIN 0682 s certifikátom od autorizovanej osoby
Kotviace body v koši | v zmysle platnej legislatívy
Vybavenie pracovného priestoru v koši | 2ks 230V zásuviek a 1ks 12 V v koši + svetlomet | oddelenie obvodov pomocou oddeľovacieho trafa podľa VDE DIN 0682
Ovládanie plošiny | plne hydraulické(pákovým ovládačom) alebo elektro-hydraulické s možnosťou viacerých pohybov súčasne - proporcionálne z koša a z otoča plošiny, vedenie všetkých káblov a reťazí vo vnútri teleskopických ramien , hydraulický válec pre výsuv ramien nesmie byť vedený vrchnou stranou výložníka | pákové ovládanie v pracovnom koši zabezpečiť proti náhodnej manipulácii opretia alebo dotyku - vznik nežiadúceho pohybu
Pohon plošiny | hydraulický z motora podvozku s možnosťou štart stop z nadstavby(kôš, dolné stanovište)
Podlaha | hliníková, protišmyková
Podpery | hydraulické s dosadnutím kolmo na zem, nepresahujúce obrys vozidla pri zložení (hydraulika nie z hora), podpery musia vyrovnať pozdĺžny a priečny náklon svahovej dostupnosti vozidla, podpery v transportnej polohe neznížujú priechodnosť terénom ani nájazdové uhly, prívod oleja do válca a zámku musí byť chránený voči pádu predmetov, oporné dosky na zväčšenie dosadacej plochy pri práci v teréne sú uložené na podvozku vozidla | vozidlo stabilizovať vysunutím podpier pod seba prípadne do 10° náklonom mimo obrys vozidla, reflexne označené príp. svetelne
Stabilizácia plošiny | musí byť osadená libela pri ovládaní podpier, pohyb nádstavby je blokovaný pokiaľ podpery nie sú ustavené podľa predpisu výrobcu | podľa STN EN 280
Nevyrovnanosť podvozku v teréne | pozdĺžny a priečny sklon max. 2°
V prípade poruchy teleskopu a podpier | ručná hydr. prípadne elektrická pumpa umiestnená na vozidle na núdzové zloženie plošiny
Kontrola podpier | pri jazde (zasunutie podpier) | signalizácia v kabíne podľa STN EN 280
| proti tlaku podpier pri prevádzke (sig. vyp. čerpadla) | kontrola správnej stabilizácie podľa STN EN 280
Bezpečnostné zariadenie | proti preťaženiu koša a strate stability podľa STN EN 280, blokovanie prevodovky(zaradený prevod. stupeň) pri štarte motora z prac. koša, STOP tlačidlo na každom ovládacom stanovišti, vzájomné blokovanie pohybov výložníka a podpier v prepravnej a pracovnej polohe | ochrana proti nájazdu koša do kabíny vozidla
Prístup | prístup na plošinu po schodoch, protišmykové podlahy a stupne, madlá a pomocné zábradlia na výstup | podľa STN EN 280
Skriňa na náradie | 1 ks hliniková na vozidle a 1ks plastová v koši | umiestnenie na koši realizovať z vonkajšej strany
Skriňa na elektromateriál | 2ks hliníková na podlahe
Naviják | hydraulický od jestvujúceho obvodu plošiny, ťažná sila do 8t, 11 mm oceľové lano vr. háku, dĺžka lana 30 m, diaľkové ovládanie, fixná montáž vpredu, dodať kladku zodpovedajúcu ťažnej sile navijáka | priemer lana podľa aktuálnej normy, zápis do OEV
Zadný nárazník | sklopný - zvýšenie prejazdu v teréne
IVN | elektronické upozornenie na napätie VN, VVN, ZVN s možnosťou nastavenia hladiny napätia / vzdialenosti od vedenia
Rýchlosť vetra max. | v zmysle STN EN 280 12,5m/s
Výstražné osvetlenie, ostatné osvetlenie | 2 ks oranžových výstražných svetiel(maják) v ochranných krytov umiestnený na karosérii, ostatné v ochranných krytoch(obrisové na podperách, zadné svetlá ...), 1 ks magnetický maják+zásuvka v zadnej časti vozidla | zápis do OEV
Farba | biela
Držiak na rebrík | uzamykateľný držiak na rebrík (rebrík 210x500x4120)
Ohrádka pre materiál po obvode plošiny | minimálna výška 200 mm
Ostatné doplnky a požiadavky | kryt batérie, uzamykateľná nádrž, ochranné zábradlie okolo plošiny, ochraný kryt ovládačov voči poveternostným vplyvom a voči nežiadúcej manipulácii, merač motohodín, náklonomer analogový v kabíne , hasiaci prístroj v držiaku mimo kabíny plne uzavretý, polohovateľný svetlomet osadený na kabíne za vodičom | nepremokavé kryty na celý kôš, ochranné prvky na elektrických snímačoch, elektrických a hydraulických vedení, jasné definovanie vhodnosti pre PPN pomocou štítkov, piktogramov, označenie izolačných častí na stroji, v dokumentácii jasné definovanie prevedenie stroja od výrobcu a prislúchajúce periodické skúšky
GPS | vozidlo bude vybavené zariadením GPS od spoločnosti Datacar
Školenie na zariadenie | musí zabezpečiť predajca vozidla v celom rozsahu v zmysle platnej legislatívy
Záručný a pozáručný servis | požadované zastúpenie servisu minimálne v jednom stredisku na strednom Slovensku
cena normohodiny podvozku a nadstavby