## Hárok1
32
Špecifikácia VZV pre Stredisko Údržby a opráv TR Rim.Sobota |  |  | <32
Stredoslovenská distribučná ,a.s. Žilina
Názov: | Vysokozdvižný vozík s nosnosťou 4000kg
ID:
Referenčná hodnota pre plnenie
Základné technické parametre: | Špecifikácia | Poznámka
Popis: | Vysokozdvižného vozíka
Typ: | Čelný vysokozdvižný vozík
Nominálna nosnosť: | 4000 kg
Vzdialenosť stredu nákladu: | 600 mm
Zdvih: | min 3000 mm
Typ zdvihu | Duplex
Voľný zdvih: | 100 - 160 mm
Výška v spustenom stave: | max 2300 mm
Dĺžka vozíka po čelo vidlíc: | max 3200mm
Dĺžka vidlíc: | 1200 mm
Návleky na predĺženie vidlíc | nepožadované
Rozmer vidlíc | nedefinované
Uhol náklonu rámu | nedefinované
Výška zdvižného rámu | nedefinované
Výška zdvižného rámu pri max zdvihu | nedefinované |  |  | X |  | X
Výška ochranného rámu vozíka | nedefinované |  |  | X | 2350 | X
Vzdialenosť čela od stredu prednej nápravy | nedefinované |  |  | X |  | X
Šírka vozíka: | max 1420 |  |  |  | 1503 | 1
Polomer otáčania: | max 2920 |  |  |  | 2660 | 1
Pracovná ulička na náklad 800x1200 | nedefinované |  |  | X | 4760 | X
Max. stúpavosť s bremenom / bez bremena | nedefinované |  |  | X | 29/24 % | X
Prevádzková hmotnosť | nedefinované |  |  | X | 6920 kg | X
Palivo: | LPG (10 kg LPG flaša) |  |  | 1 | diesel | 1
Ekologická trieda | EURO5 V |  |  | 0 | EURO V | 1
Prevodovka. | Hydrodynamická
Uzávierka diferenciálu | nie
Pozicionér vidlíc: | ÁNO, | s bočným posuvom
Pozicionér vidlíc výrobca: | od výrobcu KAUP alebo CASCADE alebo iný
Vonkajší rozostup vidlíc: | umožní nastavenie na šírku stroja
Pneumatiky: | Vzdušnicové olejuodolné (minerálný transformátorový olej) vpredu aj vzadu.
Razvor náprav | nedefinované
Rozchod kolies predok/zadok | nedefinované
Svetlá výška | nedefinované
Kabína: | bez kabíny , pre vnútorné použitie s ochranným rámom
Presklenie kabíny
Vykurovanie
Odpruženie kábíny a miesta vodiča | odpruženie miesta vodiča
Prístrojová doska: | v súlade s platnými predpismi | (meranie PHM, MTH a teploty prevádzkových kvapalín).
Posilňovač riadenia. | ÁNO
Osvetlenie vozíka: | Prevádzkové a pracovné podľa platných predpisov. LED pracovné svetlá vpredu aj v zadu, maják | pracovné pre prisvietenie pracovného priestoru.
Ťažné oko | V zadnej časti s možnosťou pre pripojenie vozíka s možnosťou ťahania bremena. | – uviesť max prípustnú hmotnosť bremena podľa technickej dokumentácie.
Prepínanie smeru jazdy | áno | na opierke ruky
Tlmenie nárazu vidlíc | áno | pri jazde na nerovnom teréne
Indikátor hmotnosti bremena | áno | na displej
Automatická parkovacia brzda | áno
Auto Tilt | áno | automatické vyrovnávanie vidlíc
Hill asist control | áno | asistent nájazdu do kopca
Záručné podmienky v mesiacoch | min 24 mesiacov
Záručné podmienky v mth | 2000 mth
Záruka na pozicionér vidlíc | min 24 mesiacov / 2000 Mth
Servisné podmienky: | Predloženie garancie dostupnosti servisu a dodávky ND na min. 10r. | Čestné prehlásenie
Servisné podmienky: | Realizácia záručného a pozáručného poruchového servisu do 48h. | Čestné prehlásenie
Referencie | min od 3 zákazníkov
Výhradný zástupca výrobcu: | Čestné prehlásenie
Dodacie lehoty: