## Rekapitulácia stavby
Export Komplet | [28 empty] | 2.0 | [5 empty] | False | False | {c508a15b-8e10-4b74-a9ec-1ccba942f42c}
[20 empty] | >> skryté stĺpce << | [13 empty] | 0,01 | 23
[34 empty] | 0,01 | 23
|  | REKAPITULÁCIA STAVBY | [18 empty] | v --- nižšie sa nachádzajú doplnkové a pomocné údaje k zostavám --- v | [11 empty] | Návod na vyplnenie | 0,001
|  | Kód: |  |  |  |  | 24-HE-069-r | [25 empty] | Meniť je možné iba bunky so žltým podfarbením! 1) na prvom liste Rekapitulácie stavby vyplňte v zostave a) Rekapitulácia stavby - údaje o Zhotoviteľovi (prenesú sa do ostatných zostáv aj v iných listoch) b) Rekapitulácia objektov stavby - potrebné Ostatné náklady 2) na vybraných listoch vyplňte v zostave a) Krycí list - údaje o Zhotoviteľovi, pokiaľ sa líšia od údajov o Zhotoviteľovi na Rekapitulácii stavby (údaje se prenesú do ostatných zostav v danom liste) b) Rekapitulácia rozpočtu - potrebné Ostatné náklady c) Celkové náklady za stavbu - ceny na položkách - množstvo, pokiaľ má žlté podfarbenie - a v prípade potreby poznámku (tá je v skrytom stĺpci) | 0,01
|  | Stavba: |  |  |  |  | 25A092 - 17981 - VAR ESt. 110 kV - doplnenie kompenzačnej tlmivky VVN a rekonštrukcia súvisiacich zariadení (II. časť - | [26 empty] | 0,01
|  | JKSO: | [13 empty] | ČS: | [17 empty] | 0,01
|  | Miesto: |  |  |  |  | Košice | [8 empty] | Dátum: |  | 24. 6. 2026 | [15 empty] | 0,01
0,01
|  | Objednávateľ: | [13 empty] | IČO: | [17 empty] | 0,01
|  |  | Stredoslovenská distribučná, a.s. | [12 empty] | IČ DPH: | [17 empty] | 0,01
0,01
|  | Zhotoviteľ: | [13 empty] | IČO: | [17 empty] | 0,01
[16 empty] | IČ DPH: | [17 empty] | 0,01
False
|  | Projektant: | [13 empty] | IČO: | [17 empty] | False
|  |  | Ing.Štefan Proks | [12 empty] | IČ DPH: | [17 empty] | True
0,01
|  | Spracovateľ: | [13 empty] | IČO: | [17 empty] | 0,01
[16 empty] | IČ DPH: | [17 empty] | True
Poznámka:
|  | Náklady z rozpočtov | [13 empty] | 0
|  | Ostatné náklady zo súhrnného listu | [13 empty] | 0
|  | Cena bez DPH | [13 empty] | 0
[8 empty] | Sadzba dane |  |  | Základ dane |  |  |  |  | Výška dane
|  | DPH |  | základná |  |  |  | 23% |  |  | 0 |  |  |  |  | 0
|  |  |  | znížená |  |  |  | 23% |  |  | 0 |  |  |  |  | 0
|  |  |  | zákl. prenesená |  |  |  | 23% |  |  | 0 |  |  |  |  | 0
|  |  |  | zníž. prenesená |  |  |  | 23% |  |  | 0 |  |  |  |  | 0
|  |  |  | nulová |  |  |  | 0% |  |  | 0 |  |  |  |  | 0
|  | Cena s DPH | [6 empty] | v |  |  | EUR |  |  |  | 0
|  | Projektant | [11 empty] | Spracovateľ
|  | Dátum a podpis: | [7 empty] | Pečiatka |  |  |  | Dátum a podpis: |  |  | Pečiatka
|  | Objednávateľ | [11 empty] | Zhotoviteľ
|  | Dátum a podpis: | [7 empty] | Pečiatka |  |  |  | Dátum a podpis: |  |  | Pečiatka
REKAPITULÁCIA OBJEKTOV STAVBY
| Kód: | [6 empty] | 24-HE-069-r
| Stavba: | [6 empty] | 25A092 - 17981 - VAR ESt. 110 kV - doplnenie kompenzačnej tlmivky VVN a rekonštrukcia súvisiacich zariadení (II. časť -
| Miesto: | [6 empty] | Košice | [6 empty] | Dátum: |  | 24. 6. 2026
| Objednávateľ: | [6 empty] | Stredoslovenská distribučná, a.s. | [6 empty] | Projektant: |  | Ing.Štefan Proks |  |  |  | Informatívne údaje z listov zákaziek
| Zhotoviteľ: | [6 empty] | 0 | [6 empty] | Spracovateľ:
| Kód |  |  |  | Popis | [7 empty] | Cena bez DPH [EUR] |  |  |  |  | Cena s DPH [EUR] | Typ |  | z toho Ostat. náklady [EUR] | DPH [EUR] | Normohodiny [h] | DPH základná [EUR] | DPH znížená [EUR] | DPH základná prenesená [EUR] | DPH znížená prenesená [EUR] | Základňa DPH základná | Základňa DPH znížená | Základňa DPH zákl. prenesená | Základňa DPH zníž. prenesená | Základňa DPH nulová
| 1) Náklady z rozpočtov | [11 empty] | 0 |  |  |  |  | 0 |  |  | 0 | 0 | 0 | 0 | 0 | 0 | 0 | 0 | 0 | 0 | 0 | 0 |  | D | 0 | ###NOIMPORT### | IMPORT | {c508a15b-8e10-4b74-a9ec-1ccba942f42c} | {00000000-0000-0000-0000-000000000000}
/ |  | PS01 |  |  |  | Demontáže technológie | [6 empty] | 0 |  |  |  |  | 0 | PRO |  | 0 | 0 | 0 | 0 | 0 | 0 | 0 | 0 | 0 | 0 | 0 | 0 |  |  | 1 |  | IMPORT | {c583a3c8-2cab-4487-b4b8-aa0990a355d7} | {c508a15b-8e10-4b74-a9ec-1ccba942f42c} | [13 empty] | 828 11 | 0
/ |  | PS06 |  |  |  | Tlmivka 110 kV | [6 empty] | 0 |  |  |  |  | 0 | PRO |  | 0 | 0 | 0 | 0 | 0 | 0 | 0 | 0 | 0 | 0 | 0 | 0 |  |  | 1 |  | IMPORT | {3447fc40-3f5c-47fe-8799-f17ad7cd212c} | {c508a15b-8e10-4b74-a9ec-1ccba942f42c} | [13 empty] | 828 11 | 0
/ |  | PS09 |  |  |  | Rozvodňa 110 kV | [6 empty] | 0 |  |  |  |  | 0 | PRO |  | 0 | 0 | 0 | 0 | 0 | 0 | 0 | 0 | 0 | 0 | 0 | 0 |  |  | 1 |  | IMPORT | {8f1682fe-3035-4d3e-94b0-00725c34b2c3} | {c508a15b-8e10-4b74-a9ec-1ccba942f42c} | [13 empty] | 828 11 | 0
/ |  | SO31 |  |  |  | Rozvodňa 110 kV | [6 empty] | 0 |  |  |  |  | 0 | STA |  | 0 | 0 | 0 | 0 | 0 | 0 | 0 | 0 | 0 | 0 | 0 | 0 |  |  | 1 |  | IMPORT | {47fda61c-365f-4124-a416-97126b2a21e5} | {c508a15b-8e10-4b74-a9ec-1ccba942f42c} | [14 empty] | 0
/ |  | SO33 |  |  |  | Stanovište tlmivky 110 kV | [6 empty] | 0 |  |  |  |  | 0 | STA |  | 0 | 0 | 0 | 0 | 0 | 0 | 0 | 0 | 0 | 0 | 0 | 0 |  |  | 1 |  | IMPORT | {da73ebad-b789-40ff-8a33-922cc5221200} | {c508a15b-8e10-4b74-a9ec-1ccba942f42c} | [14 empty] | 0
/ |  | SO34 |  |  |  | Úpravy BSP | [6 empty] | 0 |  |  |  |  | 0 | STA |  | 0 | 0 | 0 | 0 | 0 | 0 | 0 | 0 | 0 | 0 | 0 | 0 |  |  | 1 |  | IMPORT | {29b57c24-8a2f-4a49-b3b1-9290139040e1} | {c508a15b-8e10-4b74-a9ec-1ccba942f42c} | [14 empty] | 0
/ |  | SO37 |  |  |  | Vonkajšie osvetlenie | [6 empty] | 0 |  |  |  |  | 0 | STA |  | 0 | 0 | 0 | 0 | 0 | 0 | 0 | 0 | 0 | 0 | 0 | 0 |  |  | 1 |  | IMPORT | {abfbd11a-e306-4e7e-8654-350c338bbe24} | {c508a15b-8e10-4b74-a9ec-1ccba942f42c} | [13 empty] | 828 11 | 0
/ |  | SO38 |  |  |  | Osvetlenie R110 kV | [6 empty] | 0 |  |  |  |  | 0 | STA |  | 0 | 0 | 0 | 0 | 0 | 0 | 0 | 0 | 0 | 0 | 0 | 0 |  |  | 1 |  | IMPORT | {8a548266-176b-4e4b-a209-3bc9ca9087fe} | {c508a15b-8e10-4b74-a9ec-1ccba942f42c} | [13 empty] | 828 11 | 0
/ |  | SO39 |  |  |  | Osvetlenie tlmivky 110 kV | [6 empty] | 0 |  |  |  |  | 0 | STA |  | 0 | 0 | 0 | 0 | 0 | 0 | 0 | 0 | 0 | 0 | 0 | 0 |  |  | 1 |  | IMPORT | {64218c7d-67ae-4481-8aea-5df6b7b840f0} | {c508a15b-8e10-4b74-a9ec-1ccba942f42c} | [13 empty] | 828 11 | 0
/ |  | SO41 |  |  |  | Spevnené plochy | [6 empty] | 0 |  |  |  |  | 0 | STA |  | 0 | 0 | 0 | 0 | 0 | 0 | 0 | 0 | 0 | 0 | 0 | 0 |  |  | 1 |  | IMPORT | {bc5a0c19-5115-4c95-adc3-f3402d92e8f4} | {c508a15b-8e10-4b74-a9ec-1ccba942f42c} | [14 empty] | 0
/ |  | SO42 |  |  |  | Káblové kanály | [6 empty] | 0 |  |  |  |  | 0 | STA |  | 0 | 0 | 0 | 0 | 0 | 0 | 0 | 0 | 0 | 0 | 0 | 0 |  |  | 1 |  | IMPORT | {f1686662-7020-481e-9066-95141c821246} | {c508a15b-8e10-4b74-a9ec-1ccba942f42c} | [14 empty] | 0
/ |  | SO42_2 |  |  |  | Káblové kanály | [6 empty] | 0 |  |  |  |  | 0 | STA |  | 0 | 0 | 0 | 0 | 0 | 0 | 0 | 0 | 0 | 0 | 0 | 0 |  |  | 1 |  | IMPORT | {9f07c54d-c6d9-4f72-82e2-7f6810d1c98b} | {c508a15b-8e10-4b74-a9ec-1ccba942f42c} | [13 empty] | 828 11 | 0
/ |  | SO46 |  |  |  | Konečná úprava terénu | [6 empty] | 0 |  |  |  |  | 0 | STA |  | 0 | 0 | 0 | 0 | 0 | 0 | 0 | 0 | 0 | 0 | 0 | 0 |  |  | 1 |  | IMPORT | {187156ed-9234-4382-bd53-2c9cb26dd223} | {c508a15b-8e10-4b74-a9ec-1ccba942f42c} | [14 empty] | 0
/ |  | SO47 |  |  |  | Vonkajšie oplotenie | [6 empty] | 0 |  |  |  |  | 0 | STA |  | 0 | 0 | 0 | 0 | 0 | 0 | 0 | 0 | 0 | 0 | 0 | 0 |  |  | 1 |  | IMPORT | {eb35b3dc-ef97-4af3-b192-7bdebf67ad82} | {c508a15b-8e10-4b74-a9ec-1ccba942f42c} | [14 empty] | 0
/ |  | SO48 |  |  |  | Vnútorné oplotenie | [6 empty] | 0 |  |  |  |  | 0 | STA |  | 0 | 0 | 0 | 0 | 0 | 0 | 0 | 0 | 0 | 0 | 0 | 0 |  |  | 1 |  | IMPORT | {9c319c6e-15fc-49e0-89af-18218c836374} | {c508a15b-8e10-4b74-a9ec-1ccba942f42c} | [14 empty] | 0
/ |  | SO49 |  |  |  | Demolácie, demontáže | [6 empty] | 0 |  |  |  |  | 0 | STA |  | 0 | 0 | 0 | 0 | 0 | 0 | 0 | 0 | 0 | 0 | 0 | 0 |  |  | 1 |  | IMPORT | {92acd09e-60c8-4664-8213-95b918ecdc44} | {c508a15b-8e10-4b74-a9ec-1ccba942f42c} | [14 empty] | 0
/ |  | SO50 |  |  |  | Uzemnenie | [6 empty] | 0 |  |  |  |  | 0 | STA |  | 0 | 0 | 0 | 0 | 0 | 0 | 0 | 0 | 0 | 0 | 0 | 0 |  |  | 1 |  | IMPORT | {bd5cb710-0a57-4fd4-9e48-8dd612e9b220} | {c508a15b-8e10-4b74-a9ec-1ccba942f42c} | [13 empty] | 828 11 | 0
/ |  | SO51 |  |  |  | Bleskozvod R110 kV | [6 empty] | 0 |  |  |  |  | 0 | STA |  | 0 | 0 | 0 | 0 | 0 | 0 | 0 | 0 | 0 | 0 | 0 | 0 |  |  | 1 |  | IMPORT | {fe96940d-a9c1-430f-a474-41c9e62698eb} | {c508a15b-8e10-4b74-a9ec-1ccba942f42c} | [13 empty] | 828 11 | 0
/ |  | SO71-1 |  |  |  | Vodovodná prípojka - I. Etapa | [6 empty] | 0 |  |  |  |  | 0 | STA |  | 0 | 0 | 0 | 0 | 0 | 0 | 0 | 0 | 0 | 0 | 0 | 0 |  |  | 1 |  | IMPORT | {75769fa0-c0d7-4aed-8925-ed58bba38906} | {c508a15b-8e10-4b74-a9ec-1ccba942f42c} | [14 empty] | 0
/ |  | SO71-2 |  |  |  | Vodovodná prípúojka - 2.etapa | [6 empty] | 0 |  |  |  |  | 0 | STA |  | 0 | 0 | 0 | 0 | 0 | 0 | 0 | 0 | 0 | 0 | 0 | 0 |  |  | 1 |  | IMPORT | {d6303acb-73ca-4a95-b3bd-fa8f44f8e67f} | {c508a15b-8e10-4b74-a9ec-1ccba942f42c} | [14 empty] | 0
| 2) Ostatné náklady zo súhrnného listu | [11 empty] | 0 |  |  |  |  | 0 |  |  | Percent. zadanie [% nákladov rozpočtu] | Zaradenie nákladov | DPH | DPH [EUR]
|  | Ostatné náklady | [10 empty] | 0 |  |  |  |  | 0 |  |  | 0% | stavebná časť | základná | 0 | [12 empty] | OSTATNENAKLADY |  |  | 0 | 0 | 0 | 0 | 0 | 0 | 0 | 0 | 0 | 0 | 1 | 1 | x
|  | Vyplň vlastné | [10 empty] | 0 |  |  |  |  | 0 |  |  | 0% | stavebná časť | základná | 0 | [12 empty] | OSTATNENAKLADYVLASTNE |  |  | 0 | 0 | 0 | 0 | 0 | 0 | 0 | 0 | 0 | 0 | 1 | 1
|  | Vyplň vlastné | [10 empty] | 0 |  |  |  |  | 0 |  |  | 0% | stavebná časť | základná | 0 | [12 empty] | OSTATNENAKLADYVLASTNE |  |  | 0 | 0 | 0 | 0 | 0 | 0 | 0 | 0 | 0 | 0 | 1 | 1
|  | Vyplň vlastné | [10 empty] | 0 |  |  |  |  | 0 |  |  | 0% | stavebná časť | základná | 0 | [12 empty] | OSTATNENAKLADYVLASTNE |  |  | 0 | 0 | 0 | 0 | 0 | 0 | 0 | 0 | 0 | 0 | 1 | 1
| Celkové náklady za stavbu 1) + 2) | [11 empty] | 0 |  |  |  |  | 0

## PS01 - Demontáže technológie
[9 empty] | >> skryté stĺpce << | [9 empty] | {c583a3c8-2cab-4487-b4b8-aa0990a355d7}
0
| KRYCÍ LIST ROZPOČTU | [8 empty] | v --- nižšie sa nachádzajú doplnkové a pomocné údaje k zostavám --- v | [8 empty] | False
Stavba:
25A092 - 17981 - VAR ESt. 110 kV - doplnenie kompenzačnej tlmivky VVN a rekonštrukcia súvisiacich zariadení (II. časť -
Objekt:
PS01 - Demontáže technológie
| JKSO: |  | 828 11 |  |  | ČS: | 2315
| Miesto: |  | Košice |  |  | Dátum: | 24. 6. 2026
| CPV: |  | 45231400-9 |  |  | CPA: | 42.22.12
| Objednávateľ: |  |  |  |  | IČO:
|  | Stredoslovenská distribučná, a.s. |  |  |  | IČ DPH:
| Zhotoviteľ: |  |  |  |  | IČO:
IČ DPH:
| Projektant: |  |  |  |  | IČO:
|  | Ing.Jaroslav Kločanka |  |  |  | IČ DPH:
| Spracovateľ: |  |  |  |  | IČO:
IČ DPH:
Poznámka:
| Náklady z rozpočtu | [5 empty] | 0
| Ostatné náklady | [5 empty] | 0
| Cena bez DPH | [5 empty] | 0
|  |  | Základ dane |  |  | Sadzba dane | Výška dane
| DPH | základná | 0 |  |  | 23% | 0
|  | znížená | 0 |  |  | 23% | 0
|  | zákl. prenesená | 0 |  |  | 23% | 0
|  | zníž. prenesená | 0 |  |  | 23% | 0
|  | nulová | 0 |  |  | 0% | 0
| Cena s DPH |  |  | v | EUR |  | 0
| Projektant |  |  | Spracovateľ
| Dátum a podpis: |  | Pečiatka | Dátum a podpis: |  |  | Pečiatka
| Objednávateľ |  |  | Zhotoviteľ
| Dátum a podpis: |  | Pečiatka | Dátum a podpis: |  |  | Pečiatka
REKAPITULÁCIA ROZPOČTU
Stavba:
25A092 - 17981 - VAR ESt. 110 kV - doplnenie kompenzačnej tlmivky VVN a rekonštrukcia súvisiacich zariadení (II. časť -
Objekt:
PS01 - Demontáže technológie
Miesto: |  |  | Košice |  |  | Dátum: | 24. 6. 2026
Objednávateľ: |  |  | Stredoslovenská distribučná, a.s. |  |  | Projektant: | Ing.Jaroslav Kločanka
Zhotoviteľ: | [5 empty] | Spracovateľ:
Kód dielu - Popis | [6 empty] | Cena celkom [EUR]
1) Náklady z rozpočtu | [6 empty] | 0 | [12 empty] | -1
| HSV - Práce a dodávky HSV | [5 empty] | 0
| 9 - Odpady | [5 empty] | 0
| M - Práce a dodávky M | [5 empty] | 0
| 21-M - Elektromontáže | [5 empty] | 0
2) Ostatné náklady | [6 empty] | 0 |  |  |  | DPH
| GZS | [5 empty] | 0 |  |  |  | znížená | [9 empty] | VRN | 0 | 0 | 0 | 0 | 0 | 2
| Projektové práce | [5 empty] | 0 |  |  |  | znížená | [9 empty] | VRN | 0 | 0 | 0 | 0 | 0 | 2
| Sťažené podmienky | [5 empty] | 0 |  |  |  | znížená | [9 empty] | VRN | 0 | 0 | 0 | 0 | 0 | 2
| Vplyv prostredia | [5 empty] | 0 |  |  |  | znížená | [9 empty] | VRN | 0 | 0 | 0 | 0 | 0 | 2
| Iné VRN | [5 empty] | 0 |  |  |  | znížená | [9 empty] | VRN | 0 | 0 | 0 | 0 | 0 | 2
| Kompletačná činnosť | [5 empty] | 0 |  |  |  | znížená | [9 empty] | KOMPLETACNA | 0 | 0 | 0 | 0 | 0 | 2
Celkové náklady za stavbu 1) + 2) | [6 empty] | 0
VÝKAZ - VÝMER
Stavba:
25A092 - 17981 - VAR ESt. 110 kV - doplnenie kompenzačnej tlmivky VVN a rekonštrukcia súvisiacich zariadení (II. časť -
Objekt:
PS01 - Demontáže technológie
Miesto: |  |  | Košice |  |  | Dátum: | 24. 6. 2026
Objednávateľ: |  |  | Stredoslovenská distribučná, a.s. |  |  | Projektant: | Ing.Jaroslav Kločanka
Zhotoviteľ: | [5 empty] | Spracovateľ:
PČ | Typ | Kód | Popis | MJ | Množstvo | J.cena [EUR] | Cena celkom [EUR] | Cenová sústava |  |  | DPH | J. Nh [h] | Nh celkom [h] | J. hmotnosť [t] | Hmotnosť celkom [t] | J. suť [t] | Suť Celkom [t]
Náklady z rozpočtu | [6 empty] | 0 | [5 empty] | 0 |  | 0 |  | 11.633 |  | D | -1 | [7 empty] | 0
| D | HSV | Práce a dodávky HSV |  |  |  | 0 | [5 empty] | 0 |  | 0 |  | 0 | 1 | D | 0 | ROZPOCET | [6 empty] | 0
| D | 9 | Odpady |  |  |  | 0 | [5 empty] | 0 |  | 0 |  | 0 | 1 | D | 1 | ROZPOCET | [6 empty] | 0
1 | K | 979089013 1.S PC | Poplatok za skládku - betón, tehly, dlaždice , obkladačky a keramika (17 01), nebezpečné, odpady el. zariadení budú osobitne posúdené | t | 11.5 |  | 0 |  |  |  | znížená |  | 0 | 0 | 0 | 0 | 0 | 1 | K | 2 | ROZPOCET | 0 | 0 | 0 | 0 | 0 | 2 | 0 | 1 | 364700135
2 | K | 979089015.S | Poplatok za skladovanie - ostatné | t | 15 |  | 0 |  |  |  | znížená |  | 0 | 0 | 0 | 0 | 0 | 1 | K | 2 | ROZPOCET | 0 | 0 | 0 | 0 | 0 | 2 | 0 | 1 | 170828431
3 | K | 979089776.S | Poplatok za uloženie stavebného odpadu na recykláciu - zmiešané odpady (17 09 04) | t | 5 |  | 0 |  |  |  | znížená |  | 0 | 0 | 0 | 0 | 0 | 1 | K | 2 | ROZPOCET | 0 | 0 | 0 | 0 | 0 | 2 | 0 | 1 | 393180236
| D | M | Práce a dodávky M |  |  |  | 0 | [5 empty] | 0 |  | 0 |  | 11.633 | 3 | D | 0 | ROZPOCET | [6 empty] | 0
| D | 21-M | Elektromontáže |  |  |  | 0 | [5 empty] | 0 |  | 0 |  | 11.633 | 3 | D | 1 | ROZPOCET | [6 empty] | 0
4 | K | 210021141.S-D | Demontáž - OK rozvodne 110 - 220 kV, stoličky pod prístr. apod., pozinkované, zvarovaná - stoličky apod | kg | 44144 |  | 0 |  |  |  | znížená |  | 0 | 0 | 0 | 0 | 0 | 1 | K | 2 | ROZPOCET | 0 | 0 | 0 | 0 | 0 | 2 | 0 | 1 | 8666285
5 | K | 210021141.S-D | Demontáž - OK rozvodne 110 - 220 kV, stoličky pod prístr. apod., pozinkované, zvarovaná - stoličky apod | kg | 7175 |  | 0 |  |  |  | znížená |  | 0 | 0 | 0 | 0 | 0 | 1 | K | 2 | ROZPOCET | 0 | 0 | 0 | 0 | 0 | 2 | 0 | 1 | -1446252405
6 | K | 210021141.S-D | Demontáž - OK rozvodne 110 - 220 kV, stoličky pod prístr. apod., pozinkované, zvarovaná - stoličky apod | kg | 4800 |  | 0 |  |  |  | znížená |  | 0 | 0 | 0 | 0 | 0 | 1 | K | 2 | ROZPOCET | 0 | 0 | 0 | 0 | 0 | 2 | 0 | 1 | -1941292463
7 | K | 210021141.S-D | Demontáž - OK rozvodne 110 - 220 kV, stoličky pod prístr. apod., pozinkované, zvarovaná - stoličky apod | kg | 12150 |  | 0 |  |  |  | znížená |  | 0 | 0 | 0 | 0 | 0 | 1 | K | 2 | ROZPOCET | 0 | 0 | 0 | 0 | 0 | 2 | 0 | 1 | 285498711
8 | K | 210064205.S-D PC | Demontáž - VVN 110 kV jednoduché kotevné závesy | ks | 48 |  | 0 |  |  |  | znížená |  | 0 | 0 | 0 | 0 | 0 | 1 | K | 2 | ROZPOCET | 0 | 0 | 0 | 0 | 0 | 2 | 0 | 1 | 771068523
9 | K | 210064206.S-D PC | Demontáž - VVN 110 kV dvojité kotevné závesy | ks | 138 |  | 0 |  |  |  | znížená |  | 0 | 0 | 0 | 0 | 0 | 1 | K | 2 | ROZPOCET | 0 | 0 | 0 | 0 | 0 | 2 | 0 | 1 | 1575037938
10 | K | 210067012.S-D | Demontáž - Prerezanie a odvoz lán prierezu nad 300 do 750 mm2 | t | 18.6 |  | 0 |  |  |  | znížená |  | 0 | 0 | 0 | 0 | 0 | 1 | K | 2 | ROZPOCET | 0 | 0 | 0 | 0 | 0 | 2 | 0 | 1 | -758971404
11 | K | 210074022.S-D | Demontáž podperného izolátora VVN (110 kV) | ks | 57 |  | 0 |  |  |  | znížená |  | 0 | 0 | 0 | 0 | 0 | 1 | K | 2 | ROZPOCET | 0 | 0 | 0 | 0 | 0 | 2 | 0 | 1 | 755937654
12 | K | 210074023.S-D | Demontáž zvodiča prepätia VVN (110 kV) | ks | 24 |  | 0 |  |  |  | znížená |  | 0 | 0 | 0 | 0 | 0 | 1 | K | 2 | ROZPOCET | 0 | 0 | 0 | 0 | 0 | 2 | 0 | 1 | -1673981579
13 | K | 210075275.S-D | Demontáž - Lano Alfe 670 ťahané strojne | km | 7.26 |  | 0 |  |  |  | znížená |  | 0 | 0 | 0 | 0 | 0 | 1 | K | 2 | ROZPOCET | 0 | 0 | 0 | 0 | 0 | 2 | 0 | 1 | -491913445
14 | K | 210076175.S-D PC | Demontáž - AlFe 8, svorka skrutkovaná | ks | 1025 |  | 0 |  |  |  | znížená |  | 0 | 0 | 0 | 0 | 0 | 1 | K | 2 | ROZPOCET | 0 | 0 | 0 | 0 | 0 | 2 | 0 | 1 | 848162522
15 | K | 210113531.S-D | Demontáž vypínača VVN zostavenie spodnej časti vypínača | ks | 16 |  | 0 |  |  |  | znížená |  | 0 | 0 | 0 | 0 | 0 | 1 | K | 2 | ROZPOCET | 0 | 0 | 0 | 0 | 0 | 2 | 0 | 1 | 718454674
16 | K | 210113611.S-D | Demontáž odpojovača a uzemňovača VVN trojpólový OT 110 kV, 132 kV | ks | 51 |  | 0 |  |  |  | znížená |  | 0 | 0 | 0 | 0 | 0 | 1 | K | 2 | ROZPOCET | 0 | 0 | 0 | 0 | 0 | 2 | 0 | 1 | 160040482
17 | K | 210113612.S-D | Demontáž odpojovača a uzemňovača VVN trojpólový OTU 110 kV, 132 kV s uzemňovačom | ks | 11 |  | 0 |  |  |  | znížená |  | 0 | 0 | 0 | 0 | 0 | 1 | K | 2 | ROZPOCET | 0 | 0 | 0 | 0 | 0 | 2 | 0 | 1 | 1765326755
18 | K | 210172504.S-D | Demontáž meracieho transformátora VN a VVN do 110 kV ET, ES, UH 11.1 | ks | 5 |  | 0 |  |  |  | znížená |  | 0 | 0 | 0 | 0 | 0 | 1 | K | 2 | ROZPOCET | 0 | 0 | 0 | 0 | 0 | 2 | 0 | 1 | -1528645218
19 | K | 210172554.S-D | Demontáž meracieho transformátora prúdu VN a VVN do 110 kV IT, IS, TPE 11 | ks | 3 |  | 0 |  |  |  | znížená |  | 0 | 0 | 0 | 0 | 0 | 1 | K | 2 | ROZPOCET | 0 | 0 | 0 | 0 | 0 | 2 | 0 | 1 | 480559962
20 | K | 210172601.S-D | Demontáž meracieho transformátora, kombinované meracie, transformátory prúdu a napätia do 110 kV EIT, EIS | ks | 33 |  | 0 |  |  |  | znížená |  | 0 | 0 | 0 | 0 | 0 | 1 | K | 2 | ROZPOCET | 0 | 0 | 0 | 0 | 0 | 2 | 0 | 1 | -321942057
21 | K | 210190013.S-D PC | Demontáž ovládacej skrine pre R110kV | ks | 30 |  | 0 |  |  |  | znížená |  | 0 | 0 | 0 | 0 | 0 | 1 | K | 2 | ROZPOCET | 0 | 0 | 0 | 0 | 0 | 2 | 0 | 1 | 278042308
22 | K | 210960603.S | Demontáž - káblový rošt šírky 400 mm, pre voľné i pevné uloženie káblov -0,00004 t | m | 2350 |  | 0 |  |  |  | znížená |  | 0 | 0 | 0 | 4e-05 | 0.094 | 1 | K | 2 | ROZPOCET | 0 | 0 | 0 | 0 | 0 | 2 | 0 | 1 | -665327236
23 | K | 210960621.S | Demontáž - stojina s nástennými výložníkmi, bez ohľadu na šírku -0,00215 t | ks | 1650 |  | 0 |  |  |  | znížená |  | 0 | 0 | 0 | 0.00215 | 3.5475 | 1 | K | 2 | ROZPOCET | 0 | 0 | 0 | 0 | 0 | 2 | 0 | 1 | 1160544155
24 | K | 210960622.S | Demontáž nástenných konzol pre kábelové rošty -0,00010 t | ks | 200 |  | 0 |  |  |  | znížená |  | 0 | 0 | 0 | 0.0001 | 0.02 | 1 | K | 2 | ROZPOCET | 0 | 0 | 0 | 0 | 0 | 2 | 0 | 1 | 862268471
25 | K | 210962070.S | Demontáž stožiara osvetľovacieho ostatného oceľového do 18 m | ks | 37 |  | 0 |  |  |  | znížená |  | 0 | 0 | 0 | 0 | 0 | 1 | K | 2 | ROZPOCET | 0 | 0 | 0 | 0 | 0 | 2 | 0 | 1 | -1136580922
26 | K | 210964424.S | Demontáž do sute - svietidla zo stožiara do 5 kg vrátane odpojenia -0,00500 t | ks | 37 |  | 0 |  |  |  | znížená |  | 0 | 0 | 0 | 0.005 | 0.185 | 1 | K | 2 | ROZPOCET | 0 | 0 | 0 | 0 | 0 | 2 | 0 | 1 | 25139368
27 | K | 210967222.S | Demontáž - kábel medený uložený voľne CYKY 450/750 V 2x2,5 -0,00016 t | m | 850 |  | 0 |  |  |  | znížená |  | 0 | 0 | 0 | 0.00016 | 0.136 | 1 | K | 2 | ROZPOCET | 0 | 0 | 0 | 0 | 0 | 2 | 0 | 1 | 392686106
28 | K | 210967223.S | Demontáž - kábel medený uložený voľne CYKY 450/750 V 2x4 -0,00021 t | m | 1550 |  | 0 |  |  |  | znížená |  | 0 | 0 | 0 | 0.00021 | 0.3255 | 1 | K | 2 | ROZPOCET | 0 | 0 | 0 | 0 | 0 | 2 | 0 | 1 | -1124301233
29 | K | 210967234.S | Demontáž - kábel medený uložený voľne CYKY 450/750 V 4x2,5 -0,00023 t | m | 1550 |  | 0 |  |  |  | znížená |  | 0 | 0 | 0 | 0.00023 | 0.3565 | 1 | K | 2 | ROZPOCET | 0 | 0 | 0 | 0 | 0 | 2 | 0 | 1 | 2135329287
30 | K | 210967248.S | Demontáž - kábel medený uložený voľne CYKY 450/750 V 12x1,5 -0,00059 t | m | 2150 |  | 0 |  |  |  | znížená |  | 0 | 0 | 0 | 0.00059 | 1.2685 | 1 | K | 2 | ROZPOCET | 0 | 0 | 0 | 0 | 0 | 2 | 0 | 1 | -1623628085
31 | K | 210967249.S | Demontáž - kábel medený uložený voľne CYKY 450/750 V 12x2,5 -0,00066 t | m | 2150 |  | 0 |  |  |  | znížená |  | 0 | 0 | 0 | 0.00066 | 1.419 | 1 | K | 2 | ROZPOCET | 0 | 0 | 0 | 0 | 0 | 2 | 0 | 1 | -774863432
32 | K | 210967251.S | Demontáž - kábel medený uložený voľne CYKY 450/750 V 19x1,5 -0,00056 t | m | 2150 |  | 0 |  |  |  | znížená |  | 0 | 0 | 0 | 0.00056 | 1.204 | 1 | K | 2 | ROZPOCET | 0 | 0 | 0 | 0 | 0 | 2 | 0 | 1 | -975923793
33 | K | 210967275.S | Demontáž - kábel medený uložený pevne CYKY 450/750 V 4x6 -0,00040 t | m | 850 |  | 0 |  |  |  | znížená |  | 0 | 0 | 0 | 0.0004 | 0.34 | 1 | K | 2 | ROZPOCET | 0 | 0 | 0 | 0 | 0 | 2 | 0 | 1 | 545031633
34 | K | 210967276.S | Demontáž - kábel medený uložený pevne CYKY 450/750 V 4x10 -0,00062 t | m | 1850 |  | 0 |  |  |  | znížená |  | 0 | 0 | 0 | 0.00062 | 1.147 | 1 | K | 2 | ROZPOCET | 0 | 0 | 0 | 0 | 0 | 2 | 0 | 1 | -1580625708
35 | K | 210967285.S | Demontáž - kábel medený uložený pevne CYKY 450/750 V 7x2,5 -0,00036 t | m | 2150 |  | 0 |  |  |  | znížená |  | 0 | 0 | 0 | 0.00036 | 0.774 | 1 | K | 2 | ROZPOCET | 0 | 0 | 0 | 0 | 0 | 2 | 0 | 1 | -484890495
36 | K | 210967891.S | Demontáž - kábel medený silový s dvojitou izoláciou uložený pevne NYY 0,6/1 kV 1x120 -0,00136 t | m | 600 |  | 0 |  |  |  | znížená |  | 0 | 0 | 0 | 0.00136 | 0.816 | 1 | K | 2 | ROZPOCET | 0 | 0 | 0 | 0 | 0 | 2 | 0 | 1 | -2059915148

## PS06 - Tlmivka 110 kV
[9 empty] | >> skryté stĺpce << | [9 empty] | {3447fc40-3f5c-47fe-8799-f17ad7cd212c}
0
| KRYCÍ LIST ROZPOČTU | [8 empty] | v --- nižšie sa nachádzajú doplnkové a pomocné údaje k zostavám --- v | [8 empty] | False
Stavba:
25A092 - 17981 - VAR ESt. 110 kV - doplnenie kompenzačnej tlmivky VVN a rekonštrukcia súvisiacich zariadení (II. časť -
Objekt:
PS06 - Tlmivka 110 kV
| JKSO: |  | 828 11 |  |  | ČS: | 2315
| Miesto: |  | Košice |  |  | Dátum: | 24. 6. 2026
| CPV: |  | 45231400-9 |  |  | CPA: | 42.22.12
| Objednávateľ: |  |  |  |  | IČO:
|  | Stredoslovenská distribučná, a.s. |  |  |  | IČ DPH:
| Zhotoviteľ: |  |  |  |  | IČO:
IČ DPH:
| Projektant: |  |  |  |  | IČO:
|  | Ing.Jaroslav Kločanka |  |  |  | IČ DPH:
| Spracovateľ: |  |  |  |  | IČO:
IČ DPH:
Poznámka:
| Náklady z rozpočtu | [5 empty] | 0
| Ostatné náklady | [5 empty] | 0
| Cena bez DPH | [5 empty] | 0
|  |  | Základ dane |  |  | Sadzba dane | Výška dane
| DPH | základná | 0 |  |  | 23% | 0
|  | znížená | 0 |  |  | 23% | 0
|  | zákl. prenesená | 0 |  |  | 23% | 0
|  | zníž. prenesená | 0 |  |  | 23% | 0
|  | nulová | 0 |  |  | 0% | 0
| Cena s DPH |  |  | v | EUR |  | 0
| Projektant |  |  | Spracovateľ
| Dátum a podpis: |  | Pečiatka | Dátum a podpis: |  |  | Pečiatka
| Objednávateľ |  |  | Zhotoviteľ
| Dátum a podpis: |  | Pečiatka | Dátum a podpis: |  |  | Pečiatka
REKAPITULÁCIA ROZPOČTU
Stavba:
25A092 - 17981 - VAR ESt. 110 kV - doplnenie kompenzačnej tlmivky VVN a rekonštrukcia súvisiacich zariadení (II. časť -
Objekt:
PS06 - Tlmivka 110 kV
Miesto: |  |  | Košice |  |  | Dátum: | 24. 6. 2026
Objednávateľ: |  |  | Stredoslovenská distribučná, a.s. |  |  | Projektant: | Ing.Jaroslav Kločanka
Zhotoviteľ: | [5 empty] | Spracovateľ:
Kód dielu - Popis | [6 empty] | Cena celkom [EUR]
1) Náklady z rozpočtu | [6 empty] | 0 | [12 empty] | -1
| 21-Dod - Dodávky objednávateľa | [5 empty] | 0
| HSV - Práce a dodávky HSV | [5 empty] | 0
| HZS - Hodinové zúčtovacie sadzby | [5 empty] | 0
| M - Práce a dodávky M | [5 empty] | 0
| 21-M - Elektromontáže | [5 empty] | 0
2) Ostatné náklady | [6 empty] | 0 |  |  |  | DPH
| GZS | [5 empty] | 0 |  |  |  | znížená | [9 empty] | VRN | 0 | 0 | 0 | 0 | 0 | 2
| Projektové práce | [5 empty] | 0 |  |  |  | znížená | [9 empty] | VRN | 0 | 0 | 0 | 0 | 0 | 2
| Sťažené podmienky | [5 empty] | 0 |  |  |  | znížená | [9 empty] | VRN | 0 | 0 | 0 | 0 | 0 | 2
| Vplyv prostredia | [5 empty] | 0 |  |  |  | znížená | [9 empty] | VRN | 0 | 0 | 0 | 0 | 0 | 2
| Iné VRN | [5 empty] | 0 |  |  |  | znížená | [9 empty] | VRN | 0 | 0 | 0 | 0 | 0 | 2
| Kompletačná činnosť | [5 empty] | 0 |  |  |  | znížená | [9 empty] | KOMPLETACNA | 0 | 0 | 0 | 0 | 0 | 2
Celkové náklady za stavbu 1) + 2) | [6 empty] | 0
VÝKAZ - VÝMER
Stavba:
25A092 - 17981 - VAR ESt. 110 kV - doplnenie kompenzačnej tlmivky VVN a rekonštrukcia súvisiacich zariadení (II. časť -
Objekt:
PS06 - Tlmivka 110 kV
Miesto: |  |  | Košice |  |  | Dátum: | 24. 6. 2026
Objednávateľ: |  |  | Stredoslovenská distribučná, a.s. |  |  | Projektant: | Ing.Jaroslav Kločanka
Zhotoviteľ: | [5 empty] | Spracovateľ:
PČ | Typ | Kód | Popis | MJ | Množstvo | J.cena [EUR] | Cena celkom [EUR] | Cenová sústava |  |  | DPH | J. Nh [h] | Nh celkom [h] | J. hmotnosť [t] | Hmotnosť celkom [t] | J. suť [t] | Suť Celkom [t]
Náklady z rozpočtu | [6 empty] | 0 | [5 empty] | 0 |  | 36.2629 |  | 0 |  | D | -1 | [7 empty] | 0
| D | 21-Dod | Dodávky objednávateľa |  |  |  | 0 | [5 empty] | 0 |  | 18 |  | 0 | 1 | D | 0 | ROZPOCET | [6 empty] | 0
1 | K | 210173003.S | Montáž telesa transformátora, trojfázová jednotka do 220 kV, typ 1 ER až 6 ER 40-68 MVA | ks | 1 |  | 0 |  |  |  | znížená |  | 0 | 0 | 0 | 0 | 0 | 1 | K | 1 | ROZPOCET | 0 | 0 | 0 | 0 | 0 | 2 | 0 | 1 | -193677223
2 | M | 357310000451.S PC | Tlmivka 110kV, 40MVAr | ks | 1 |  | 0 |  |  |  | znížená |  | 0 | 18 | 18 | 0 | 0 | 128 | M | 1 | ROZPOCET | 0 | 0 | 0 | 0 | 0 | 2 | 0 | 128 | -155552927
| D | HSV | Práce a dodávky HSV |  |  |  | 0 | [5 empty] | 0 |  | 0 |  | 0 | 1 | D | 0 | ROZPOCET | [6 empty] | 0
| D | HZS | Hodinové zúčtovacie sadzby |  |  |  | 0 | [5 empty] | 0 |  | 0 |  | 0 | 4 | D | 1 | ROZPOCET | [6 empty] | 0
3 | K | HZS000113.S | Stavebno montážne práce náročné ucelené - odborné, tvorivé remeselné (Tr. 3) v rozsahu viac ako 8 hodín | hod | 80 |  | 0 |  |  |  | znížená |  | 0 | 0 | 0 | 0 | 0 | 512 | K | 2 | ROZPOCET | 0 | 0 | 0 | 0 | 0 | 2 | 0 | 512 | -862778837
4 | K | HZS000114.S | Stavebno montážne práce najnáročnejšie na odbornosť - prehliadky pracoviska a revízie (Tr. 4) v rozsahu viac ako 8 hodín | hod | 40 |  | 0 |  |  |  | znížená |  | 0 | 0 | 0 | 0 | 0 | 512 | K | 2 | ROZPOCET | 0 | 0 | 0 | 0 | 0 | 2 | 0 | 512 | 1344449748
5 | K | HZS000316.S | Zaškolenie obsluhy | hod | 8 |  | 0 |  |  |  | znížená |  | 0 | 0 | 0 | 0 | 0 | 1 | K | 2 | ROZPOCET | 0 | 0 | 0 | 0 | 0 | 2 | 0 | 1 | -644023680
6 | K | HZS000330.S | Individuálne skúšky | hod | 16 |  | 0 |  |  |  | znížená |  | 0 | 0 | 0 | 0 | 0 | 1 | K | 2 | ROZPOCET | 0 | 0 | 0 | 0 | 0 | 2 | 0 | 1 | -121676657
7 | K | HZS000331.S | Predkomplexné skúšky | hod | 16 |  | 0 |  |  |  | znížená |  | 0 | 0 | 0 | 0 | 0 | 1 | K | 2 | ROZPOCET | 0 | 0 | 0 | 0 | 0 | 2 | 0 | 1 | 514624116
8 | K | HZS000332.S | Komplexné skúšky bez prevádzkových veličín | hod | 16 |  | 0 |  |  |  | znížená |  | 0 | 0 | 0 | 0 | 0 | 1 | K | 2 | ROZPOCET | 0 | 0 | 0 | 0 | 0 | 2 | 0 | 1 | -1421882607
9 | K | HZS000333.S | Komplexné skúšky s prevádzkovými veličinami | hod | 16 |  | 0 |  |  |  | znížená |  | 0 | 0 | 0 | 0 | 0 | 1 | K | 2 | ROZPOCET | 0 | 0 | 0 | 0 | 0 | 2 | 0 | 1 | 49026107
10 | K | HZS000334.S | Zakreslenie zmien do dokumentácie v ceruzke | hod | 24 |  | 0 |  |  |  | znížená |  | 0 | 0 | 0 | 0 | 0 | 1 | K | 2 | ROZPOCET | 0 | 0 | 0 | 0 | 0 | 2 | 0 | 1 | -2140460878
| D | M | Práce a dodávky M |  |  |  | 0 | [5 empty] | 0 |  | 18.2629 |  | 0 | 3 | D | 0 | ROZPOCET | [6 empty] | 0
| D | 21-M | Elektromontáže |  |  |  | 0 | [5 empty] | 0 |  | 18.2629 |  | 0 | 3 | D | 1 | ROZPOCET | [6 empty] | 0
11 | K | 210020126.S PS | Montáž C-uholníka s držiakom | ks | 1 |  | 0 |  |  |  | znížená |  | 0 | 0 | 0 | 0 | 0 | 1 | K | 2 | ROZPOCET | 0 | 0 | 0 | 0 | 0 | 2 | 0 | 1 | -1250569572
12 | M | 345760002851.S PC | Držiak C-uholníka UCM4 | ks | 2 |  | 0 |  |  |  | znížená |  | 0 | 5e-05 | 0.0001 | 0 | 0 | 128 | M | 2 | ROZPOCET | 0 | 0 | 0 | 0 | 0 | 2 | 0 | 128 | -1050299603
13 | M | 345760002852.S PC | C-uholník montážny vrátane príslušenstva CMMC40H40/300 | ks | 1 |  | 0 |  |  |  | znížená |  | 0 | 5e-05 | 5e-05 | 0 | 0 | 128 | M | 2 | ROZPOCET | 0 | 0 | 0 | 0 | 0 | 2 | 0 | 128 | 1255283862
14 | K | 210020652.S | Oceľová nosná konštrukcia pre prístroje a elektrické zariadenia hmotnosti do 10 kg | ks | 1 |  | 0 |  |  |  | znížená |  | 0 | 0 | 0 | 0 | 0 | 1 | K | 2 | ROZPOCET | 0 | 0 | 0 | 0 | 0 | 2 | 0 | 1 | 690685636
15 | M | 133840000200.S | Tyč oceľová prierezu U 80 mm, ozn. 11 373, podľa EN ISO S185 | t | 0.027 |  | 0 |  |  |  | znížená |  | 0 | 1 | 0.027 | 0 | 0 | 2 | M | 2 | ROZPOCET | 0 | 0 | 0 | 0 | 0 | 2 | 0 | 1 | 2024610662
16 | M | 133840000210.S PC | C – uholník s príslušenstvom CWC40H40/ 500 | ks | 4 |  | 0 |  |  |  | znížená |  | 0 | 1 | 4 | 0 | 0 | 2 | M | 2 | ROZPOCET | 0 | 0 | 0 | 0 | 0 | 2 | 0 | 1 | 169499355
17 | M | 133840000211.S PC | Nosník stropný s príslušenstvom WPCW/WPCO1000 | ks | 4 |  | 0 |  |  |  | znížená |  | 0 | 1 | 4 | 0 | 0 | 2 | M | 2 | ROZPOCET | 0 | 0 | 0 | 0 | 0 | 2 | 0 | 1 | -533182688
18 | M | 133840000212.S PC | Kotva prstencová s maticou PSR M10x90 | ks | 8 |  | 0 |  |  |  | znížená |  | 0 | 1 | 8 | 0 | 0 | 2 | M | 2 | ROZPOCET | 0 | 0 | 0 | 0 | 0 | 2 | 0 | 1 | -1066249922
19 | M | 246220000900.S | Farba syntetická suríková S 2005 | kg | 0.462 |  | 0 |  |  |  | znížená |  | 0 | 0.001 | 0.000462 | 0 | 0 | 2 | M | 2 | ROZPOCET | 0 | 0 | 0 | 0 | 0 | 2 | 0 | 1 | -377837302
20 | M | 246420001200.S | Riedidlo S-6006 do syntetických a olejových látok | kg | 1 |  | 0 |  |  |  | znížená |  | 0 | 0.001 | 0.001 | 0 | 0 | 2 | M | 2 | ROZPOCET | 0 | 0 | 0 | 0 | 0 | 2 | 0 | 1 | -1665831129
21 | M | 312110000800.S | Elektróda zváracia E-R 117 D 2,5 mm x dĺ. 350 mm nelegovaná s rutilovým a kyslým obalom | tks | 0.018 |  | 0 |  |  |  | znížená |  | 0 | 0.0197 | 0.0003546 | 0 | 0 | 2 | M | 2 | ROZPOCET | 0 | 0 | 0 | 0 | 0 | 2 | 0 | 1 | 55563939
22 | K | 210021502.S PC | Tesnenie káblových prestupov HILTI | m2 | 1 |  | 0 |  |  |  | znížená |  | 0 | 0 | 0 | 0 | 0 | 64 | K | 2 | ROZPOCET | 0 | 0 | 0 | 0 | 0 | 2 | 0 | 64 | 787830274
23 | M | 449410003400 | Protipožiarna malta HILTI CFS-M RG, hmotnosť 20 kg | ks | 3 |  | 0 |  |  |  | znížená |  | 0 | 0.02093 | 0.06279 | 0 | 0 | 128 | M | 2 | ROZPOCET | 0 | 0 | 0 | 0 | 0 | 2 | 0 | 128 | -536128921
24 | K | 210040407.S PC | Izolátor podperný | ks | 2 |  | 0 |  |  |  | znížená |  | 0 | 0.0001 | 0.0002 | 0 | 0 | 1 | K | 2 | ROZPOCET | 0 | 0 | 0 | 0 | 0 | 2 | 0 | 1 | 137780737
25 | M | 342110000611.S PC | Izolátor podperný SGB12N | ks | 2 |  | 0 |  |  |  | znížená |  | 0 | 0.00067 | 0.00134 | 0 | 0 | 2 | M | 2 | ROZPOCET | 0 | 0 | 0 | 0 | 0 | 2 | 0 | 1 | -1838533763
26 | K | 210040415.S PC | Izolačné podložky | ks | 4 |  | 0 |  |  |  | znížená |  | 0 | 0.0001 | 0.0004 | 0 | 0 | 1 | K | 2 | ROZPOCET | 0 | 0 | 0 | 0 | 0 | 2 | 0 | 1 | 2100174172
27 | M | 342110000614.S PC | Izolačná podložka pre kostrovú ochranu pre VVN zariadenie | ks | 4 |  | 0 |  |  |  | znížená |  | 0 | 0.00067 | 0.00268 | 0 | 0 | 2 | M | 2 | ROZPOCET | 0 | 0 | 0 | 0 | 0 | 2 | 0 | 1 | -2081787139
32 | K | 210050725.S PC | Prúdový spoj skrutkovanou svorkou nad 500 mm2 | ks | 1 |  | 0 |  |  |  | znížená |  | 0 | 0 | 0 | 0 | 0 | 1 | K | 2 | ROZPOCET | 0 | 0 | 0 | 0 | 0 | 2 | 0 | 1 | 1950366832
33 | M | 354310004565.S | Prístrojová svorka Al pre Al svorník  30 a Al pás priamo - 352 381.3 | ks | 1 |  | 0 |  |  |  | znížená |  | 0 | 0.00017 | 0.00017 | 0 | 0 | 2 | M | 2 | ROZPOCET | 0 | 0 | 0 | 0 | 0 | 2 | 0 | 1 | 709220188
28 | K | 210070307.S | Spojovacie vedenie Al tyčí 63/10 mm | m | 1 |  | 0 |  |  |  | znížená |  | 0 | 0 | 0 | 0 | 0 | 1 | K | 2 | ROZPOCET | 0 | 0 | 0 | 0 | 0 | 2 | 0 | 1 | -2091944331
29 | M | 132210011110.S PC | Pružná spojka PS-AL 60/10 | ks | 1 |  | 0 |  |  |  | znížená |  | 0 | 1 | 1 | 0 | 0 | 128 | M | 2 | ROZPOCET | 0 | 0 | 0 | 0 | 0 | 2 | 0 | 128 | -435726800
30 | K | 210070406.S | Spojovacie vedenie Cu tyčí 60/5 - 63/5 mm | m | 1 |  | 0 |  |  |  | znížená |  | 0 | 0 | 0 | 0 | 0 | 1 | K | 2 | ROZPOCET | 0 | 0 | 0 | 0 | 0 | 2 | 0 | 1 | 662603991
31 | M | 196130003211.S PC | Tyč z medi šxhr 60x5 mm, E Cu 99,9, plochá, ťahaná za studena | kg | 2.7 |  | 0 |  |  |  | znížená |  | 0 | 0.001 | 0.0027 | 0 | 0 | 128 | M | 2 | ROZPOCET | 0 | 0 | 0 | 0 | 0 | 2 | 0 | 128 | -1325819369
34 | K | 210100013.S | Ukončenie vodičov v rozvádzač. vrátane zapojenia a vodičovej koncovky do 16 mm2 pre vonkajšie práce | ks | 20 |  | 0 |  |  |  | znížená |  | 0 | 0 | 0 | 0 | 0 | 1 | K | 2 | ROZPOCET | 0 | 0 | 0 | 0 | 0 | 2 | 0 | 1 | 1265409928
35 | K | 210100019.S | Ukončenie vodičov v rozvádzač. vrátane zapojenia a vodičovej koncovky do 120 mm2 pre vonkajšie práce | ks | 4 |  | 0 |  |  |  | znížená |  | 0 | 0 | 0 | 0 | 0 | 1 | K | 2 | ROZPOCET | 0 | 0 | 0 | 0 | 0 | 2 | 0 | 1 | 1417578747
36 | M | 354310026500.S | Káblové oko medené lisovacie CU 120x16 KU | ks | 4 |  | 0 |  |  |  | znížená |  | 0 | 0.00011 | 0.00044 | 0 | 0 | 2 | M | 2 | ROZPOCET | 0 | 0 | 0 | 0 | 0 | 2 | 0 | 1 | -903400326
37 | K | 210100022.S | Ukončenie vodičov v rozvádzač. vrátane zapojenia a vodičovej koncovky do 240 mm2 pre vonkajšie práce | ks | 2 |  | 0 |  |  |  | znížená |  | 0 | 0 | 0 | 0 | 0 | 1 | K | 2 | ROZPOCET | 0 | 0 | 0 | 0 | 0 | 2 | 0 | 1 | -1332144173
38 | M | 354310029100.S | Káblové oko medené lisovacie CU 240x12 KU-L-S | ks | 2 |  | 0 |  |  |  | znížená |  | 0 | 0.00027 | 0.00054 | 0 | 0 | 2 | M | 2 | ROZPOCET | 0 | 0 | 0 | 0 | 0 | 2 | 0 | 1 | -98050232
39 | K | 210100022.S | Ukončenie vodičov v rozvádzač. vrátane zapojenia a vodičovej koncovky do 240 mm2 pre vonkajšie práce | ks | 8 |  | 0 |  |  |  | znížená |  | 0 | 0 | 0 | 0 | 0 | 1 | K | 2 | ROZPOCET | 0 | 0 | 0 | 0 | 0 | 2 | 0 | 1 | 1593146424
40 | M | 354310015000.S | Káblové oko hliníkové lisovacie 240 Al 617210 | ks | 8 |  | 0 |  |  |  | znížená |  | 0 | 0.00027 | 0.00216 | 0 | 0 | 2 | M | 2 | ROZPOCET | 0 | 0 | 0 | 0 | 0 | 2 | 0 | 1 | 1543167875
41 | K | 210111031.S | Zásuvka na povrchovú montáž IP 44, 250V / 16A, vrátane zapojenia 2P + PE | ks | 1 |  | 0 |  |  |  | znížená |  | 0 | 0 | 0 | 0 | 0 | 1 | K | 2 | ROZPOCET | 0 | 0 | 0 | 0 | 0 | 2 | 0 | 1 | 281723076
42 | M | 345510001210.S | Zásuvka jednonásobná na povrch, radenie 2P+PE, IP 44 | ks | 1 |  | 0 |  |  |  | znížená |  | 0 | 0.0001 | 0.0001 | 0 | 0 | 2 | M | 2 | ROZPOCET | 0 | 0 | 0 | 0 | 0 | 2 | 0 | 1 | 1469083958
43 | K | 210111104.S | Priemyslová zásuvka nástenná CEE 400 V / 32 A vrátane zapojenia, IZN 3243, 3P + PE, IZN 3253, 3P + N + PE | ks | 1 |  | 0 |  |  |  | znížená |  | 0 | 0 | 0 | 0 | 0 | 1 | K | 2 | ROZPOCET | 0 | 0 | 0 | 0 | 0 | 2 | 0 | 1 | 1768852466
44 | M | 345540004225.S | Zásuvka nástenná priemyslová IZN 3253, 3P + N + PE, IP 44 - 400V, 32A | ks | 1 |  | 0 |  |  |  | znížená |  | 0 | 0.00038 | 0.00038 | 0 | 0 | 2 | M | 2 | ROZPOCET | 0 | 0 | 0 | 0 | 0 | 2 | 0 | 1 | -1027343728
45 | K | 210120401.S | Istič vzduchový jednopólový do 63 A | ks | 1 |  | 0 |  |  |  | znížená |  | 0 | 0 | 0 | 0 | 0 | 1 | K | 2 | ROZPOCET | 0 | 0 | 0 | 0 | 0 | 2 | 0 | 1 | 990698196
46 | M | 358220046500.S | Istič 3P, 40 A, charakteristika B, 10 kA, 3 moduly | ks | 1 |  | 0 |  |  |  | znížená |  | 0 | 0.00043 | 0.00043 | 0 | 0 | 128 | M | 2 | ROZPOCET | 0 | 0 | 0 | 0 | 0 | 2 | 0 | 128 | 1652686450
47 | K | 210120414.S | Prúdové chrániče s nadprúdovou ochranou dvojpólové | ks | 3 |  | 0 |  |  |  | znížená |  | 0 | 0 | 0 | 0 | 0 | 1 | K | 2 | ROZPOCET | 0 | 0 | 0 | 0 | 0 | 2 | 0 | 1 | 633981673
48 | M | 358230003100 | Prúdový chránič s istením DX3 1P+N, charakteristika C, 16 A, 6000 A/10 kA, 30 mA, typ A, 2 moduly, LEGRAND | ks | 1 |  | 0 |  |  |  | znížená |  | 0 | 0.00025 | 0.00025 | 0 | 0 | 128 | M | 2 | ROZPOCET | 0 | 0 | 0 | 0 | 0 | 2 | 0 | 128 | -1504087021
49 | M | 358230001400.S | Prúdový chránič s istením 1P+N, charakteristika B, 16 A, 6000 A/10 kA, 30 mA, typ A, 2 moduly | ks | 1 |  | 0 |  |  |  | znížená |  | 0 | 0.00025 | 0.00025 | 0 | 0 | 2 | M | 2 | ROZPOCET | 0 | 0 | 0 | 0 | 0 | 2 | 0 | 1 | 1608546959
50 | M | 358230001100.S | Prúdový chránič s istením 1P+N, charakteristika B, 6 A, 6000 A/10 kA, 30 mA, typ A, 2 moduly | ks | 1 |  | 0 |  |  |  | znížená |  | 0 | 0.00025 | 0.00025 | 0 | 0 | 2 | M | 2 | ROZPOCET | 0 | 0 | 0 | 0 | 0 | 2 | 0 | 1 | 40171916
51 | K | 210120415.S | Prúdové chrániče s nadprúdovou ochranou štvorpólové | ks | 1 |  | 0 |  |  |  | znížená |  | 0 | 0 | 0 | 0 | 0 | 1 | K | 2 | ROZPOCET | 0 | 0 | 0 | 0 | 0 | 2 | 0 | 1 | 54794232
52 | M | 358230023200.S | Prúdový chránič s istením 4P, charakteristika B, 32 A, 30 mA, typ A, 4 moduly | ks | 1 |  | 0 |  |  |  | znížená |  | 0 | 0.00044 | 0.00044 | 0 | 0 | 128 | M | 2 | ROZPOCET | 0 | 0 | 0 | 0 | 0 | 2 | 0 | 128 | -313836666
53 | K | 210172551.S | Montáž meracieho transformátora prúdu VN a VVN do 10 kV | ks | 1 |  | 0 |  |  |  | znížená |  | 0 | 0 | 0 | 0 | 0 | 1 | K | 2 | ROZPOCET | 0 | 0 | 0 | 0 | 0 | 2 | 0 | 1 | -1970845047
54 | M | 374310019451.S PS | Prístrojový transformátor prúdu prevlečný pre kostrovú ochranu do 10kV | ks | 1 |  | 0 |  |  |  | znížená |  | 0 | 0.00055 | 0.00055 | 0 | 0 | 128 | M | 2 | ROZPOCET | 0 | 0 | 0 | 0 | 0 | 2 | 0 | 128 | -148579880
55 | K | 210192721.S | Označovací štítok pre prístroje - nadpis v rozvádzačoch vrátane popisu skrutkovaný | ks | 4 |  | 0 |  |  |  | znížená |  | 0 | 0 | 0 | 0 | 0 | 1 | K | 2 | ROZPOCET | 0 | 0 | 0 | 0 | 0 | 2 | 0 | 1 | -522104396
56 | K | 210193202.S | Domova rozvodnica do 18 M povrchová montáž IP 65 | ks | 1 |  | 0 |  |  |  | znížená |  | 0 | 0 | 0 | 0 | 0 | 64 | K | 2 | ROZPOCET | 0 | 0 | 0 | 0 | 0 | 2 | 0 | 64 | 443977672
57 | M | 357140008217.S PC | Rozvodnica zásuvková 632.3122-111F2 2x230V 1x16A+1x32A/400V 5P istená s prúdovým chráničom, IP54 | ks | 1 |  | 0 |  |  |  | znížená |  | 0 | 0.0014 | 0.0014 | 0 | 0 | 128 | M | 2 | ROZPOCET | 0 | 0 | 0 | 0 | 0 | 2 | 0 | 128 | 141502862
58 | K | 210193271.S | Rozvádzač oceľoplechový povrchová montáž IP 43, výška 550, 750 x šírka 510 mm | ks | 1 |  | 0 |  |  |  | znížená |  | 0 | 0 | 0 | 0 | 0 | 1 | K | 2 | ROZPOCET | 0 | 0 | 0 | 0 | 0 | 2 | 0 | 1 | 1149778142
59 | M | 357140007600.S | Rozvodnicová skriňa oceľoplechová nástenná, šxv 557x510 mm, počet radov 3, modulov v rade 24, IP43 | ks | 1 |  | 0 |  |  |  | znížená |  | 0 | 0.023 | 0.023 | 0 | 0 | 128 | M | 2 | ROZPOCET | 0 | 0 | 0 | 0 | 0 | 2 | 0 | 128 | -866161187
60 | K | 210194002.S | Rozpájacia a istiaca plastová skriňa pilierová - typ SR 2 pre vonkajšie práce | ks | 1 |  | 0 |  |  |  | znížená |  | 0 | 0 | 0 | 0 | 0 | 1 | K | 2 | ROZPOCET | 0 | 0 | 0 | 0 | 0 | 2 | 0 | 1 | -1647259553
61 | M | 357110000700.S | Skriňa rozpájacia a istiaca, plastová, pilierová SR 2 DIN00 VV 2x400A/1x160A P2 | ks | 1 |  | 0 |  |  |  | znížená |  | 0 | 0.025 | 0.025 | 0 | 0 | 128 | M | 2 | ROZPOCET | 0 | 0 | 0 | 0 | 0 | 2 | 0 | 128 | -294579007
62 | K | 210220002.S | Uzemňovacie vedenie na povrchu FeZn páska uzemňovacia do 120 mm2 | m | 50 |  | 0 |  |  |  | znížená |  | 0 | 0 | 0 | 0 | 0 | 64 | K | 2 | ROZPOCET | 0 | 0 | 0 | 0 | 0 | 2 | 0 | 64 | 57398178
63 | M | 354410058800.S | Pásovina uzemňovacia FeZn 30 x 4 mm | kg | 47.5 |  | 0 |  |  |  | znížená |  | 0 | 0.001 | 0.0475 | 0 | 0 | 128 | M | 2 | ROZPOCET | 0 | 0 | 0 | 0 | 0 | 2 | 0 | 128 | -1139465960
64 | K | 210220010.S | Náter zemniaceho pásku do 120 mm2 (1x náter vrátane svoriek a vyznač. žlt. pruhov) | m | 50 |  | 0 |  |  |  | znížená |  | 0 | 0 | 0 | 0 | 0 | 64 | K | 2 | ROZPOCET | 0 | 0 | 0 | 0 | 0 | 2 | 0 | 64 | -2130269509
65 | M | 246220000400.S | Email syntetický vonkajší | kg | 1 |  | 0 |  |  |  | znížená |  | 0 | 0.001 | 0.001 | 0 | 0 | 128 | M | 2 | ROZPOCET | 0 | 0 | 0 | 0 | 0 | 2 | 0 | 128 | -1530691964
66 | M | 246420001200.S | Riedidlo S-6006 do syntetických a olejových látok | kg | 0.25 |  | 0 |  |  |  | znížená |  | 0 | 0.001 | 0.00025 | 0 | 0 | 128 | M | 2 | ROZPOCET | 0 | 0 | 0 | 0 | 0 | 2 | 0 | 128 | -2091598943
67 | K | 210220020.S | Uzemňovacie vedenie v zemi FeZn do 120 mm2 vrátane izolácie spojov | m | 40 |  | 0 |  |  |  | znížená |  | 0 | 0 | 0 | 0 | 0 | 64 | K | 2 | ROZPOCET | 0 | 0 | 0 | 0 | 0 | 2 | 0 | 64 | -1614436304
68 | M | 354410058800.S | Pásovina uzemňovacia FeZn 30 x 4 mm | kg | 38 |  | 0 |  |  |  | znížená |  | 0 | 0.001 | 0.038 | 0 | 0 | 128 | M | 2 | ROZPOCET | 0 | 0 | 0 | 0 | 0 | 2 | 0 | 128 | -2051021247
69 | K | 210222115.S | Podpery vedenia FeZn na konštrukciu pre pásovinu PV43, PV44 a PP, pre vonkajšie vedenie | ks | 30 |  | 0 |  |  |  | znížená |  | 0 | 0 | 0 | 0 | 0 | 1 | K | 2 | ROZPOCET | 0 | 0 | 0 | 0 | 0 | 2 | 0 | 1 | -1797101966
70 | M | 354410038110.S PC | Držiak pre pásový vodič 474 063 | ks | 30 |  | 0 |  |  |  | znížená |  | 0 | 5e-05 | 0.0015 | 0 | 0 | 2 | M | 2 | ROZPOCET | 0 | 0 | 0 | 0 | 0 | 2 | 0 | 1 | -1270118608
71 | K | 210260033.S PS | Kotevná skrutka s maticou | ks | 10 |  | 0 |  |  |  | znížená |  | 0 | 0 | 0 | 0 | 0 | 1 | K | 2 | ROZPOCET | 0 | 0 | 0 | 0 | 0 | 2 | 0 | 1 | 1462528390
72 | M | 309300000811.S PC | Kotva prstencová s maticou PSR M10x90 | ks | 10 |  | 0 |  |  |  | znížená |  | 0 | 4e-05 | 0.0004 | 0 | 0 | 2 | M | 2 | ROZPOCET | 0 | 0 | 0 | 0 | 0 | 2 | 0 | 1 | 206381785
73 | K | 210260034.S PS | Bezpečnostný kotviaci bod | ks | 10 |  | 0 |  |  |  | znížená |  | 0 | 0 | 0 | 0 | 0 | 1 | K | 2 | ROZPOCET | 0 | 0 | 0 | 0 | 0 | 2 | 0 | 1 | -1342445358
74 | M | 309300000812.S PC | Bezpečnostný kotviaci bod WING | ks | 10 |  | 0 |  |  |  | znížená |  | 0 | 4e-05 | 0.0004 | 0 | 0 | 2 | M | 2 | ROZPOCET | 0 | 0 | 0 | 0 | 0 | 2 | 0 | 1 | 1855598307
75 | K | 210290363.S PC | Príchytka káblová | ks | 14 |  | 0 |  |  |  | znížená |  | 0 | 0 | 0 | 0 | 0 | 64 | K | 2 | ROZPOCET | 0 | 0 | 0 | 0 | 0 | 2 | 0 | 64 | 1090199304
76 | M | 374590004273.S PC | Príchytka pre káble, ST 26-38 | ks | 6 |  | 0 |  | STAVEBNY DODAVATEĽ |  | znížená |  | 0 | 0 | 0 | 0 | 0 | 128 | M | 2 | ROZPOCET | 0 | 0 | 0 | 0 | 0 | 2 | 0 | 128 | 312988210
77 | M | 374590004274.S PC | Príchytka pre káble, ST 18-26 | ks | 8 |  | 0 |  | STAVEBNY DODAVATEĽ |  | znížená |  | 0 | 0 | 0 | 0 | 0 | 128 | M | 2 | ROZPOCET | 0 | 0 | 0 | 0 | 0 | 2 | 0 | 128 | -1701627654
78 | K | 210290505.S | Doplniť kupálovité podložky na nulovú zbernicu | ks | 10 |  | 0 |  | STAVEBNY DODAVATEĽ |  | znížená |  | 0 | 0 | 0 | 0 | 0 | 1 | K | 2 | ROZPOCET | 0 | 0 | 0 | 0 | 0 | 2 | 0 | 1 | 1763937162
79 | M | 354410034910.S | Podložka CUPAL | ks | 10 |  | 0 |  | STAVEBNY DODAVATEĽ |  | znížená |  | 0 | 0.0001 | 0.001 | 0 | 0 | 128 | M | 2 | ROZPOCET | 0 | 0 | 0 | 0 | 0 | 2 | 0 | 128 | 1592674167
80 | K | 210452003.S | Montáž elektrického vykurovacieho samoregulačného kábla do polkruhového, alebo hranatého žľabu | m | 45 |  | 0 |  | STAVEBNY DODAVATEĽ |  | znížená |  | 0 | 0 | 0 | 0 | 0 | 1 | K | 2 | ROZPOCET | 0 | 0 | 0 | 0 | 0 | 2 | 0 | 1 | -827235940
81 | M | 341710028100 | Samoregulačný vodič ELSR-N 30 BO, príkon 30 W/m, protimrazová ochrana odkvapov a striech, FENIX | m | 45 |  | 0 |  | STAVEBNY DODAVATEĽ |  | znížená |  | 0 | 0.00012 | 0.0054 | 0 | 0 | 2 | M | 2 | ROZPOCET | 0 | 0 | 0 | 0 | 0 | 2 | 0 | 1 | -1170060053
82 | M | 341730006300 | Príchytka do žľabu 150 k uchyteniu kábla v žlabe priemeru 150 mm, bal. 25 ks, FENIX | bal | 2 |  | 0 |  | STAVEBNY DODAVATEĽ |  | znížená |  | 0 | 0.00021 | 0.00042 | 0 | 0 | 2 | M | 2 | ROZPOCET | 0 | 0 | 0 | 0 | 0 | 2 | 0 | 1 | -629445500
83 | M | 341730007200 | Sada KIT č.4 pre zakončenie samoregulačných káblov ELSR, FENIX | bal | 1 |  | 0 |  | STAVEBNY DODAVATEĽ |  | znížená |  | 0 | 9e-05 | 9e-05 | 0 | 0 | 2 | M | 2 | ROZPOCET | 0 | 0 | 0 | 0 | 0 | 2 | 0 | 1 | 1039083913
84 | M | 341730001511.S PC | Plastová reťaz do zvodu (1 balenie 10m) | bal | 1 |  | 0 |  | STAVEBNY DODAVATEĽ |  | znížená |  | 0 | 1e-05 | 1e-05 | 0 | 0 | 2 | M | 2 | ROZPOCET | 0 | 0 | 0 | 0 | 0 | 2 | 0 | 1 | 1916847202
85 | M | 341730001512.S PC | Príchytky na reťaz do zvodu (1 balenie po 25ks) | bal | 2 |  | 0 |  | STAVEBNY DODAVATEĽ |  | znížená |  | 0 | 1e-05 | 2e-05 | 0 | 0 | 2 | M | 2 | ROZPOCET | 0 | 0 | 0 | 0 | 0 | 2 | 0 | 1 | -1792347754
86 | M | 341730002911.S PC | Meteostanica/Termostat Eberle EM 524 89 (na DIN lištu) | ks | 1 |  | 0 |  | STAVEBNY DODAVATEĽ |  | znížená |  | 0 | 0.00019 | 0.00019 | 0 | 0 | 2 | M | 2 | ROZPOCET | 0 | 0 | 0 | 0 | 0 | 2 | 0 | 1 | -1404167483
87 | M | 341730002912.S PC | Odkvapový senzor vlhkosti a snehu (Eberle ESD 524 003) | ks | 1 |  | 0 |  | STAVEBNY DODAVATEĽ |  | znížená |  | 0 | 0.00019 | 0.00019 | 0 | 0 | 2 | M | 2 | ROZPOCET | 0 | 0 | 0 | 0 | 0 | 2 | 0 | 1 | 1457947553
88 | M | 341730002913.S PC | Fasádny teplotný senzor vzduchu (Eberle F 891 000) | ks | 1 |  | 0 |  | STAVEBNY DODAVATEĽ |  | znížená |  | 0 | 0.00019 | 0.00019 | 0 | 0 | 2 | M | 2 | ROZPOCET | 0 | 0 | 0 | 0 | 0 | 2 | 0 | 1 | -31735419
89 | K | 210800123.S | Kábel medený uložený voľne CYKY 450/750 V 5x10 | m | 5 |  | 0 |  | STAVEBNY DODAVATEĽ |  | znížená |  | 0 | 0 | 0 | 0 | 0 | 1 | K | 2 | ROZPOCET | 0 | 0 | 0 | 0 | 0 | 2 | 0 | 1 | -988047982
90 | M | 341110002300.S | Kábel medený CYKY-J 5x10 mm2 | m | 5 |  | 0 |  | STAVEBNY DODAVATEĽ |  | znížená |  | 0 | 0.00074 | 0.0037 | 0 | 0 | 128 | M | 2 | ROZPOCET | 0 | 0 | 0 | 0 | 0 | 2 | 0 | 128 | 810963689
91 | K | 210800124.S | Kábel medený uložený voľne CYKY 450/750 V 5x16 | m | 5 |  | 0 |  | STAVEBNY DODAVATEĽ |  | znížená |  | 0 | 0 | 0 | 0 | 0 | 1 | K | 2 | ROZPOCET | 0 | 0 | 0 | 0 | 0 | 2 | 0 | 1 | 201411830
92 | M | 341110002400.S | Kábel medený CYKY-J 5x16 mm2 | m | 5 |  | 0 |  | STAVEBNY DODAVATEĽ |  | znížená |  | 0 | 0.00105 | 0.00525 | 0 | 0 | 128 | M | 2 | ROZPOCET | 0 | 0 | 0 | 0 | 0 | 2 | 0 | 128 | -898270080
93 | K | 210810146.S | Kábel zemný medený silový uložený voľne 1-YY 0,6/1 kV 1x120 | m | 40 |  | 0 |  | STAVEBNY DODAVATEĽ |  | znížená |  | 0 | 0 | 0 | 0 | 0 | 1 | K | 2 | ROZPOCET | 0 | 0 | 0 | 0 | 0 | 2 | 0 | 1 | -992009360
94 | M | 341110007400.S | Kábel zemný medený 1-YY 1x120 mm2 | m | 40 |  | 0 |  | STAVEBNY DODAVATEĽ |  | znížená |  | 0 | 0.00059 | 0.0236 | 0 | 0 | 128 | M | 2 | ROZPOCET | 0 | 0 | 0 | 0 | 0 | 2 | 0 | 128 | 462602935
95 | K | 210810149.S | Kábel zemný medený silový uložený voľne 1-YY 0,6/1 kV 1x240 | m | 20 |  | 0 |  | STAVEBNY DODAVATEĽ |  | znížená |  | 0 | 0 | 0 | 0 | 0 | 1 | K | 2 | ROZPOCET | 0 | 0 | 0 | 0 | 0 | 2 | 0 | 1 | -1354461630
96 | M | 341110007700.S | Kábel zemný medený 1-YY 1x240 mm2 1-YY-O | m | 20 |  | 0 |  | STAVEBNY DODAVATEĽ |  | znížená |  | 0 | 0.00109 | 0.0218 | 0 | 0 | 128 | M | 2 | ROZPOCET | 0 | 0 | 0 | 0 | 0 | 2 | 0 | 128 | 746572014
97 | K | 210902368.S | Kábel hliníkový silový, uložený pevne NAYY 0,6/1 kV 4x240 | m | 185 |  | 0 |  | STAVEBNY DODAVATEĽ |  | znížená |  | 0 | 0 | 0 | 0 | 0 | 1 | K | 2 | ROZPOCET | 0 | 0 | 0 | 0 | 0 | 2 | 0 | 1 | -543236406
98 | M | 341110034600.S | Kábel hliníkový NAYY-J 4x240 mm2 SM | m | 185 |  | 0 |  | STAVEBNY DODAVATEĽ |  | znížená |  | 0 | 0.00517 | 0.95645 | 0 | 0 | 128 | M | 2 | ROZPOCET | 0 | 0 | 0 | 0 | 0 | 2 | 0 | 128 | 1990448693
99 | K | 210950201.S | Príplatok na zaťahovanie káblov, váha kábla do 0.75 kg | m | 10 |  | 0 |  | STAVEBNY DODAVATEĽ |  | znížená |  | 0 | 0 | 0 | 0 | 0 | 1 | K | 2 | ROZPOCET | 0 | 0 | 0 | 0 | 0 | 2 | 0 | 1 | 308270090
100 | M | 345710006210 | Chránička ohybná dvojplášťová korugovaná UV stabilná KOPOFLEX z HDPE čierna KF 09040 UVFA, D 40 mm, KOPOS | m | 10 |  | 0 |  | STAVEBNY DODAVATEĽ |  | znížená |  | 0 | 0.00011 | 0.0011 | 0 | 0 | 128 | M | 2 | ROZPOCET | 0 | 0 | 0 | 0 | 0 | 2 | 0 | 128 | -2121118627

## PS09 - Rozvodňa 110 kV
[9 empty] | >> skryté stĺpce << | [9 empty] | {8f1682fe-3035-4d3e-94b0-00725c34b2c3}
0
| KRYCÍ LIST ROZPOČTU | [8 empty] | v --- nižšie sa nachádzajú doplnkové a pomocné údaje k zostavám --- v | [8 empty] | False
Stavba:
25A092 - 17981 - VAR ESt. 110 kV - doplnenie kompenzačnej tlmivky VVN a rekonštrukcia súvisiacich zariadení (II. časť -
Objekt:
PS09 - Rozvodňa 110 kV
| JKSO: |  | 828 11 |  |  | ČS: | 2315
| Miesto: |  | Košice |  |  | Dátum: | 24. 6. 2026
| CPV: |  | 45231400-9 |  |  | CPA: | 42.22.12
| Objednávateľ: |  |  |  |  | IČO:
|  | Stredoslovenská distribučná, a.s. |  |  |  | IČ DPH:
| Zhotoviteľ: |  |  |  |  | IČO:
IČ DPH:
| Projektant: |  |  |  |  | IČO:
|  | Ing.Jaroslav Kločanka |  |  |  | IČ DPH:
| Spracovateľ: |  |  |  |  | IČO:
IČ DPH:
Poznámka:
| Náklady z rozpočtu | [5 empty] | 0
| Ostatné náklady | [5 empty] | 0
| Cena bez DPH | [5 empty] | 0
|  |  | Základ dane |  |  | Sadzba dane | Výška dane
| DPH | základná | 0 |  |  | 23% | 0
|  | znížená | 0 |  |  | 23% | 0
|  | zákl. prenesená | 0 |  |  | 23% | 0
|  | zníž. prenesená | 0 |  |  | 23% | 0
|  | nulová | 0 |  |  | 0% | 0
| Cena s DPH |  |  | v | EUR |  | 0
| Projektant |  |  | Spracovateľ
| Dátum a podpis: |  | Pečiatka | Dátum a podpis: |  |  | Pečiatka
| Objednávateľ |  |  | Zhotoviteľ
| Dátum a podpis: |  | Pečiatka | Dátum a podpis: |  |  | Pečiatka
REKAPITULÁCIA ROZPOČTU
Stavba:
25A092 - 17981 - VAR ESt. 110 kV - doplnenie kompenzačnej tlmivky VVN a rekonštrukcia súvisiacich zariadení (II. časť -
Objekt:
PS09 - Rozvodňa 110 kV
Miesto: |  |  | Košice |  |  | Dátum: | 24. 6. 2026
Objednávateľ: |  |  | Stredoslovenská distribučná, a.s. |  |  | Projektant: | Ing.Jaroslav Kločanka
Zhotoviteľ: | [5 empty] | Spracovateľ:
Kód dielu - Popis | [6 empty] | Cena celkom [EUR]
1) Náklady z rozpočtu | [6 empty] | 0 | [12 empty] | -1
| 21-Dod - Dodávky objednávateľa | [5 empty] | 0
| HSV - Práce a dodávky HSV | [5 empty] | 0
| 2 - Zakladanie | [5 empty] | 0
| 8 - Rúrové vedenie | [5 empty] | 0
| HZS - Hodinové zúčtovacie sadzby | [5 empty] | 0
| M - Práce a dodávky M | [5 empty] | 0
| 21-M - Elektromontáže | [5 empty] | 0
| 46-M - Zemné práce vykonávané pri externých montážnych prácach | [5 empty] | 0
2) Ostatné náklady | [6 empty] | 0 |  |  |  | DPH
| GZS | [5 empty] | 0 |  |  |  | znížená | [9 empty] | VRN | 0 | 0 | 0 | 0 | 0 | 2
| Projektové práce | [5 empty] | 0 |  |  |  | znížená | [9 empty] | VRN | 0 | 0 | 0 | 0 | 0 | 2
| Sťažené podmienky | [5 empty] | 0 |  |  |  | znížená | [9 empty] | VRN | 0 | 0 | 0 | 0 | 0 | 2
| Vplyv prostredia | [5 empty] | 0 |  |  |  | znížená | [9 empty] | VRN | 0 | 0 | 0 | 0 | 0 | 2
| Iné VRN | [5 empty] | 0 |  |  |  | znížená | [9 empty] | VRN | 0 | 0 | 0 | 0 | 0 | 2
| Kompletačná činnosť | [5 empty] | 0 |  |  |  | znížená | [9 empty] | KOMPLETACNA | 0 | 0 | 0 | 0 | 0 | 2
Celkové náklady za stavbu 1) + 2) | [6 empty] | 0
VÝKAZ - VÝMER
Stavba:
25A092 - 17981 - VAR ESt. 110 kV - doplnenie kompenzačnej tlmivky VVN a rekonštrukcia súvisiacich zariadení (II. časť -
Objekt:
PS09 - Rozvodňa 110 kV
Miesto: |  |  | Košice |  |  | Dátum: | 24. 6. 2026
Objednávateľ: |  |  | Stredoslovenská distribučná, a.s. |  |  | Projektant: | Ing.Jaroslav Kločanka
Zhotoviteľ: | [5 empty] | Spracovateľ:
PČ | Typ | Kód | Popis | MJ | Množstvo | J.cena [EUR] | Cena celkom [EUR] | Cenová sústava |  |  | DPH | J. Nh [h] | Nh celkom [h] | J. hmotnosť [t] | Hmotnosť celkom [t] | J. suť [t] | Suť Celkom [t]
Náklady z rozpočtu | [6 empty] | 0 | [5 empty] | 0 |  | 49.5007 |  | 0 |  | D | -1 | [7 empty] | 0
| D | 21-Dod | Dodávky objednávateľa |  |  |  | 0 | [5 empty] | 0 |  | 21.0891 |  | 0 | 1 | D | 0 | ROZPOCET | [6 empty] | 0
1 | K | 210074024.S PC | Montáž podperného izolátora VVN (110 kV) | ks | 72 |  | 0 |  |  |  | znížená |  | 0 | 0 | 0 | 0 | 0 | 1 | K | 1 | ROZPOCET | 0 | 0 | 0 | 0 | 0 | 2 | 0 | 1 | -1158272638
2 | M | 342170001451.S PC | Izolátor keramický VVN , C10-550-II 110 KV | ks | 72 |  | 0 |  |  |  | znížená |  | 0 | 0.033 | 2.376 | 0 | 0 | 2 | M | 1 | ROZPOCET | 0 | 0 | 0 | 0 | 0 | 2 | 0 | 1 | 1316771878
3 | K | 210074025.S PC | Montáž zvodiča prepätia VVN (110 kV) | ks | 36 |  | 0 |  |  |  | znížená |  | 0 | 0 | 0 | 0 | 0 | 1 | K | 1 | ROZPOCET | 0 | 0 | 0 | 0 | 0 | 2 | 0 | 1 | -703045569
4 | M | 342170001452.S PC | Zvodič prepätia VVN ,VARISIL HTS 102, 110 KV | ks | 36 |  | 0 |  |  |  | znížená |  | 0 | 0.033 | 1.188 | 0 | 0 | 2 | M | 1 | ROZPOCET | 0 | 0 | 0 | 0 | 0 | 2 | 0 | 1 | 257425403
5 | K | 210074027.S PC | Montáž kotevného izolátora VVN (110 kV) | ks | 310 |  | 0 |  |  |  | znížená |  | 0 | 0 | 0 | 0 | 0 | 1 | K | 1 | ROZPOCET | 0 | 0 | 0 | 0 | 0 | 2 | 0 | 1 | -26572520
6 | M | 342170001459.S PC | Keramický závesný tyčový izolátor 110kV, LP75/22/1240 | ks | 310 |  | 0 |  |  |  | znížená |  | 0 | 0.033 | 10.23 | 0 | 0 | 2 | M | 1 | ROZPOCET | 0 | 0 | 0 | 0 | 0 | 2 | 0 | 1 | 1178214129
7 | K | 210113555.S PC | Montáž vypínača VVN | ks | 11 |  | 0 |  |  |  | znížená |  | 0 | 0 | 0 | 0 | 0 | 1 | K | 1 | ROZPOCET | 0 | 0 | 0 | 0 | 0 | 2 | 0 | 1 | 2072726097
8 | M | 357210026953.S PC | Vonkajší výkonový trojpólový vypínač (3P) 110kV, LTB 145D1/B | ks | 9 |  | 0 |  |  |  | znížená |  | 0 | 0.065 | 0.585 | 0 | 0 | 128 | M | 1 | ROZPOCET | 0 | 0 | 0 | 0 | 0 | 2 | 0 | 128 | 300501199
9 | M | 357210026966.S PC | Vonkajší výkonový trojpólový vypínač (1P) 110kV, LTB 145D1/B | ks | 1 |  | 0 |  |  |  | znížená |  | 0 | 0.065 | 0.065 | 0 | 0 | 128 | M | 1 | ROZPOCET | 0 | 0 | 0 | 0 | 0 | 2 | 0 | 128 | -1710886029
10 | M | 357210026967.S PC | Vonkajší výkonový trojpólový vypínač pre riadené spínanie (3P)) 110kV, LTB 145D1/B | ks | 1 |  | 0 |  |  |  | znížená |  | 0 | 0.065 | 0.065 | 0 | 0 | 128 | M | 1 | ROZPOCET | 0 | 0 | 0 | 0 | 0 | 2 | 0 | 128 | -77994809
11 | K | 210113611.S | Montáž odpojovača a uzemňovača VVN trojpólový OT 110 kV, 132 kV | ks | 42 |  | 0 |  |  |  | znížená |  | 0 | 0 | 0 | 0 | 0 | 1 | K | 1 | ROZPOCET | 0 | 0 | 0 | 0 | 0 | 2 | 0 | 1 | -1653481091
12 | M | 357210026951.S PC | Vonkajší trojpólový odpojovač, CB-N2 123-III-25 sériové usporiadanie | ks | 41 |  | 0 |  |  |  | znížená |  | 0 | 0.065 | 2.665 | 0 | 0 | 128 | M | 1 | ROZPOCET | 0 | 0 | 0 | 0 | 0 | 2 | 0 | 128 | 1960474852
13 | M | 357210026965.S PC | Vonkajší trojpólový odpojovač, CB-N2 123-III-25 paralelné usporiadanie | ks | 1 |  | 0 |  |  |  | znížená |  | 0 | 0.065 | 0.065 | 0 | 0 | 128 | M | 1 | ROZPOCET | 0 | 0 | 0 | 0 | 0 | 2 | 0 | 128 | -85828426
14 | K | 210113612.S | Montáž odpojovača a uzemňovača VVN trojpólový OTU 110 kV, 132 kV s uzemňovačom | ks | 11 |  | 0 |  |  |  | znížená |  | 0 | 0 | 0 | 0 | 0 | 1 | K | 1 | ROZPOCET | 0 | 0 | 0 | 0 | 0 | 2 | 0 | 1 | -1266160918
15 | M | 357210026952.S PC | Vonkajší trojpólový odpojovač s uzemňovačom, CBe-N2 123-III-25 paralelné usporiadanie | ks | 11 |  | 0 |  |  |  | znížená |  | 0 | 0.065 | 0.715 | 0 | 0 | 128 | M | 1 | ROZPOCET | 0 | 0 | 0 | 0 | 0 | 2 | 0 | 128 | -584310287
16 | K | 210114003.S | Nastavenie a uvedenie do prevádzky odpojovača VVN OT, OTU trojpól.110,132 kV | ks | 53 |  | 0 |  |  |  | znížená |  | 0 | 0 | 0 | 0 | 0 | 1 | K | 1 | ROZPOCET | 0 | 0 | 0 | 0 | 0 | 2 | 0 | 1 | -836974426
17 | K | 210114011.S | Nastavenie a uvedenie do prevádzky vypínačov VVN trojpólový maloolejový a expanzný 110 kV | ks | 11 |  | 0 |  |  |  | znížená |  | 0 | 0 | 0 | 0 | 0 | 1 | K | 1 | ROZPOCET | 0 | 0 | 0 | 0 | 0 | 2 | 0 | 1 | -1277576506
18 | K | 210172504.S | Montáž meracieho transformátora VN a VVN do 110 kV ET, ES, UH 11.1 | ks | 6 |  | 0 |  |  |  | znížená |  | 0 | 0 | 0 | 0 | 0 | 1 | K | 1 | ROZPOCET | 0 | 0 | 0 | 0 | 0 | 2 | 0 | 1 | -272551473
19 | M | 357210026956.S PC | Prístrojový transformátor napätia VPU-123 | ks | 6 |  | 0 |  |  |  | znížená |  | 0 | 0.065 | 0.39 | 0 | 0 | 128 | M | 1 | ROZPOCET | 0 | 0 | 0 | 0 | 0 | 2 | 0 | 128 | -1133854578
20 | K | 210172601.S | Montáž meracieho transformátora, kombinované meracie, transformátory prúdu a napätia do 110 kV EIT, EIS | ks | 42 |  | 0 |  |  |  | znížená |  | 0 | 0 | 0 | 0 | 0 | 1 | K | 1 | ROZPOCET | 0 | 0 | 0 | 0 | 0 | 2 | 0 | 1 | 2211266
21 | M | 357210026955.S PC | Prístrojový transformátor kombinovaný VAU-123, 110kV 17.9 Prístrojový transformátor kombinovaný (1000/2000//1/1/1/1/1/1A) | ks | 6 |  | 0 |  |  |  | znížená |  | 0 | 0.065 | 0.39 | 0 | 0 | 128 | M | 1 | ROZPOCET | 0 | 0 | 0 | 0 | 0 | 2 | 0 | 128 | -103798756
22 | M | 357210026961.S PC | Prístrojový transformátor kombinovaný VAU-123, 110kV 17.9 Prístrojový transformátor kombinovaný (200/400//1/1/1/1/1A) | ks | 27 |  | 0 |  |  |  | znížená |  | 0 | 0.065 | 1.755 | 0 | 0 | 128 | M | 1 | ROZPOCET | 0 | 0 | 0 | 0 | 0 | 2 | 0 | 128 | -1644751361
23 | M | 357210026962.S PC | Prístrojový transformátor kombinovaný VAU-123, 110kV, ciach., Prístrojový transformátor kombinovaný (200/400//1/1/1/1/1A) | ks | 6 |  | 0 |  |  |  | znížená |  | 0 | 0.065 | 0.39 | 0 | 0 | 128 | M | 1 | ROZPOCET | 0 | 0 | 0 | 0 | 0 | 2 | 0 | 128 | -1653969107
24 | M | 357210026963.S PC | Prístrojový transformátor kombinovaný VAU-123, 110kV, Prístrojový transformátor kombinovaný (100/200//1/1/1/1A) | ks | 3 |  | 0 |  |  |  | znížená |  | 0 | 0.065 | 0.195 | 0 | 0 | 128 | M | 1 | ROZPOCET | 0 | 0 | 0 | 0 | 0 | 2 | 0 | 128 | 1060597442
25 | K | 210221020.S | Počítadlo úderov blesku pre aktívny bleskozvod | ks | 36 |  | 0 |  |  |  | znížená |  | 0 | 0 | 0 | 0 | 0 | 1 | K | 1 | ROZPOCET | 0 | 0 | 0 | 0 | 0 | 2 | 0 | 1 | 681669590
26 | M | 354420000611.S PC | Počítadlo úderov blesku / Počítadlo preskokov MDC-3 | ks | 36 |  | 0 |  |  |  | znížená |  | 0 | 0.00042 | 0.01512 | 0 | 0 | 128 | M | 1 | ROZPOCET | 0 | 0 | 0 | 0 | 0 | 2 | 0 | 128 | -1772259312
| D | HSV | Práce a dodávky HSV |  |  |  | 0 | [5 empty] | 0 |  | 18.5336 |  | 0 | 1 | D | 0 | ROZPOCET | [6 empty] | 0
| D | 2 | Zakladanie |  |  |  | 0 | [5 empty] | 0 |  | 18.2304 |  | 0 | 1 | D | 1 | ROZPOCET | [6 empty] | 0
27 | K | 215901101.S | Zhutnenie podložia z rastlej horniny 1 až 4 pod násypy, z hornina súdržných do 92 % PS a nesúdržných | m2 | 5 |  | 0 |  | STAVEBNY DODAVATEĽ |  | znížená |  | 0 | 0 | 0 | 0 | 0 | 4 | K | 2 | ROZPOCET | 0 | 0 | 0 | 0 | 0 | 2 | 0 | 4 | -937536710
28 | K | 271573001.S | Násyp pod základové konštrukcie so zhutnením zo štrkopiesku fr. 0 - 32 mm | m3 | 0.7 |  | 0 |  | STAVEBNY DODAVATEĽ |  | znížená |  | 0 | 2.07 | 1.449 | 0 | 0 | 1 | K | 2 | ROZPOCET | 0 | 0 | 0 | 0 | 0 | 2 | 0 | 1 | 78552943
29 | K | 275313611.S | Betón základových pätiek, prostý tr. C 16/20 | m3 | 7.5 |  | 0 |  | STAVEBNY DODAVATEĽ |  | znížená |  | 0 | 2.2375 | 16.7814 | 0 | 0 | 1 | K | 2 | ROZPOCET | 0 | 0 | 0 | 0 | 0 | 2 | 0 | 1 | -1544804678
| D | 8 | Rúrové vedenie |  |  |  | 0 | [5 empty] | 0 |  | 0.3032 |  | 0 | 1 | D | 1 | ROZPOCET | [6 empty] | 0
30 | K | 898170002.S | Osadenie káblovej komory podzemné pre silové a optické káble z PE, DN 800 s PE poklopom | ks | 4 |  | 0 |  | STAVEBNY DODAVATEĽ |  | znížená |  | 0 | 0.075 | 0.3 | 0 | 0 | 1 | K | 2 | ROZPOCET | 0 | 0 | 0 | 0 | 0 | 2 | 0 | 1 | 925641998
31 | M | 345750057411.S PC | Káblová šachta NAL 600x600x1000 B125 | m | 4 |  | 0 |  | STAVEBNY DODAVATEĽ |  | znížená |  | 0 | 0.0008 | 0.0032 | 0 | 0 | 2 | M | 2 | ROZPOCET | 0 | 0 | 0 | 0 | 0 | 2 | 0 | 1 | 698267617
| D | HZS | Hodinové zúčtovacie sadzby |  |  |  | 0 | [5 empty] | 0 |  | 0 |  | 0 | 4 | D | 1 | ROZPOCET | [6 empty] | 0
32 | K | HZS000113.S | Stavebno montážne práce náročné ucelené - odborné, tvorivé remeselné (Tr. 3) v rozsahu viac ako 8 hodín | hod | 240 |  | 0 |  |  |  | znížená |  | 0 | 0 | 0 | 0 | 0 | 512 | K | 2 | ROZPOCET | 0 | 0 | 0 | 0 | 0 | 2 | 0 | 512 | -303855021
33 | K | HZS000114.S | Stavebno montážne práce najnáročnejšie na odbornosť - prehliadky pracoviska a revízie (Tr. 4) v rozsahu viac ako 8 hodín | hod | 480 |  | 0 |  |  |  | znížená |  | 0 | 0 | 0 | 0 | 0 | 512 | K | 2 | ROZPOCET | 0 | 0 | 0 | 0 | 0 | 2 | 0 | 512 | 1971964971
34 | K | HZS000316.S | Zaškolenie obsluhy | hod | 16 |  | 0 |  |  |  | znížená |  | 0 | 0 | 0 | 0 | 0 | 1 | K | 2 | ROZPOCET | 0 | 0 | 0 | 0 | 0 | 2 | 0 | 1 | -837424785
35 | K | HZS000330.S | Individuálne skúšky | hod | 160 |  | 0 |  |  |  | znížená |  | 0 | 0 | 0 | 0 | 0 | 1 | K | 2 | ROZPOCET | 0 | 0 | 0 | 0 | 0 | 2 | 0 | 1 | 1967172940
36 | K | HZS000331.S | Predkomplexné skúšky | hod | 160 |  | 0 |  |  |  | znížená |  | 0 | 0 | 0 | 0 | 0 | 1 | K | 2 | ROZPOCET | 0 | 0 | 0 | 0 | 0 | 2 | 0 | 1 | 877975797
37 | K | HZS000332.S | Komplexné skúšky bez prevádzkových veličín | hod | 80 |  | 0 |  |  |  | znížená |  | 0 | 0 | 0 | 0 | 0 | 1 | K | 2 | ROZPOCET | 0 | 0 | 0 | 0 | 0 | 2 | 0 | 1 | 1160529973
38 | K | HZS000333.S | Komplexné skúšky s prevádzkovými veličinami | hod | 80 |  | 0 |  |  |  | znížená |  | 0 | 0 | 0 | 0 | 0 | 1 | K | 2 | ROZPOCET | 0 | 0 | 0 | 0 | 0 | 2 | 0 | 1 | 1863822452
39 | K | HZS000334.S | Zakreslenie zmien do dokumentácie v ceruzke | hod | 80 |  | 0 |  |  |  | znížená |  | 0 | 0 | 0 | 0 | 0 | 1 | K | 2 | ROZPOCET | 0 | 0 | 0 | 0 | 0 | 2 | 0 | 1 | -33602286
| D | M | Práce a dodávky M |  |  |  | 0 | [5 empty] | 0 |  | 9.878 |  | 0 | 3 | D | 0 | ROZPOCET | [6 empty] | 0
| D | 21-M | Elektromontáže |  |  |  | 0 | [5 empty] | 0 |  | 6.686 |  | 0 | 3 | D | 1 | ROZPOCET | [6 empty] | 0
40 | K | 210020126.S PS | Montáž C-uholníka s držiakom | ks | 20 |  | 0 |  |  |  | znížená |  | 0 | 0 | 0 | 0 | 0 | 1 | K | 2 | ROZPOCET | 0 | 0 | 0 | 0 | 0 | 2 | 0 | 1 | -774838221
41 | M | 345760002851.S PC | Držiak C-uholníka UCM4 | ks | 40 |  | 0 |  |  |  | znížená |  | 0 | 5e-05 | 0.002 | 0 | 0 | 128 | M | 2 | ROZPOCET | 0 | 0 | 0 | 0 | 0 | 2 | 0 | 128 | -11058198
42 | M | 345760002852.S PC | C-uholník montážny vrátane príslušenstva CMMC40H40/300 | ks | 20 |  | 0 |  |  |  | znížená |  | 0 | 5e-05 | 0.001 | 0 | 0 | 128 | M | 2 | ROZPOCET | 0 | 0 | 0 | 0 | 0 | 2 | 0 | 128 | -1085364744
43 | K | 210020303.S | Rebrík s príslušenstvom DKP200H60/3N | ks | 10 |  | 0 |  |  |  | znížená |  | 0 | 0 | 0 | 0 | 0 | 1 | K | 2 | ROZPOCET | 0 | 0 | 0 | 0 | 0 | 2 | 0 | 1 | -115454114
44 | M | 345750008600.S | Žľab káblový, šxv 62x50 mm, z pozinkovanej ocele | m | 10 |  | 0 |  |  |  | znížená |  | 0 | 0.00173 | 0.0173 | 0 | 0 | 2 | M | 2 | ROZPOCET | 0 | 0 | 0 | 0 | 0 | 2 | 0 | 1 | 922568298
45 | M | 345750008671.S PC | Rebrík s príslušenstvom DKP200H60/3N | ks | 10 |  | 0 |  |  |  | znížená |  | 0 | 0.00173 | 0.0173 | 0 | 0 | 2 | M | 2 | ROZPOCET | 0 | 0 | 0 | 0 | 0 | 2 | 0 | 1 | 1175012640
46 | K | 210020951.S PC | Výstražná a označovacia tabuľka smaltovaná, formát A3 - A5 | ks | 311 |  | 0 |  |  |  | znížená |  | 0 | 0 | 0 | 0 | 0 | 1 | K | 2 | ROZPOCET | 0 | 0 | 0 | 0 | 0 | 2 | 0 | 1 | -736553666
47 | M | 548230000411.S PC | Smaltovaná tabuľka 150x100mm, fáza mala POK (pripojnica, Qx), 2xM6 | ks | 212 |  | 0 |  |  |  | znížená |  | 0 | 0.0004 | 0.0848 | 0 | 0 | 128 | M | 2 | ROZPOCET | 0 | 0 | 0 | 0 | 0 | 2 | 0 | 128 | 1237708443
48 | M | 548230000412.S PC | Smaltovaná tabuľka 200x150mm, fáza veľka HOK, 2xM8 | ks | 18 |  | 0 |  |  |  | znížená |  | 0 | 0.0004 | 0.0072 | 0 | 0 | 128 | M | 2 | ROZPOCET | 0 | 0 | 0 | 0 | 0 | 2 | 0 | 128 | 223010627
49 | M | 548230000413.S PC | Smaltovaná tabuľka 200x150mm, prípojnica, 2xM8 | ks | 36 |  | 0 |  |  |  | znížená |  | 0 | 0.0004 | 0.0144 | 0 | 0 | 128 | M | 2 | ROZPOCET | 0 | 0 | 0 | 0 | 0 | 2 | 0 | 128 | -947171521
50 | M | 548230000414.S PC | Smaltovaná tabuľka 350x100mm, prístroje POK (TAV), 2xM6 | ks | 15 |  | 0 |  |  |  | znížená |  | 0 | 0.0004 | 0.006 | 0 | 0 | 128 | M | 2 | ROZPOCET | 0 | 0 | 0 | 0 | 0 | 2 | 0 | 128 | 1676123709
51 | M | 548230000416.S PC | Smaltovaná tabuľka 350x100mm, prístroje POK (TV), 2xM6 | ks | 2 |  | 0 |  |  |  | znížená |  | 0 | 0.0004 | 0.0008 | 0 | 0 | 128 | M | 2 | ROZPOCET | 0 | 0 | 0 | 0 | 0 | 2 | 0 | 128 | -1023101639
52 | M | 548230000417.S PC | Smaltovaná tabuľka 350x100mm, prístroje POK (FV), 2xM6 | ks | 13 |  | 0 |  |  |  | znížená |  | 0 | 0.0004 | 0.0052 | 0 | 0 | 128 | M | 2 | ROZPOCET | 0 | 0 | 0 | 0 | 0 | 2 | 0 | 128 | 1267860264
53 | M | 548230000418.S PC | Smaltovaná tabuľka 450x300mm, linky HOK | ks | 15 |  | 0 |  |  |  | znížená |  | 0 | 0.0004 | 0.006 | 0 | 0 | 128 | M | 2 | ROZPOCET | 0 | 0 | 0 | 0 | 0 | 2 | 0 | 128 | -466471018
54 | K | 210020954.S PS | Výstražná a označovacia tabuľka plastová, formát A3 - A5 | ks | 32 |  | 0 |  |  |  | znížená |  | 0 | 0 | 0 | 0 | 0 | 1 | K | 2 | ROZPOCET | 0 | 0 | 0 | 0 | 0 | 2 | 0 | 1 | 1644709382
55 | M | 548230000410.S PC | Plastová výstražná tabuľka, bleskozvod, A5, hrubka 2mm | ks | 32 |  | 0 |  |  |  | znížená |  | 0 | 0.0004 | 0.0128 | 0 | 0 | 128 | M | 2 | ROZPOCET | 0 | 0 | 0 | 0 | 0 | 2 | 0 | 128 | 1493566098
56 | K | 210020955.S PC | Výstražná a označovacia tabuľka nalepovacia, formát A3 - A5 | ks | 269 |  | 0 |  |  |  | znížená |  | 0 | 0 | 0 | 0 | 0 | 1 | K | 2 | ROZPOCET | 0 | 0 | 0 | 0 | 0 | 2 | 0 | 1 | -1450860433
57 | M | 548230000431.S PC | Dibond tabuľka s UV potlačou - QM vývod, 500x80mm | ks | 14 |  | 0 |  |  |  | znížená |  | 0 | 0.0004 | 0.0056 | 0 | 0 | 128 | M | 2 | ROZPOCET | 0 | 0 | 0 | 0 | 0 | 2 | 0 | 128 | 1590515726
58 | M | 548230000432.S PC | Dibond tabuľka s UV potlačou - Qx pohon, 200x150mm | ks | 14 |  | 0 |  |  |  | znížená |  | 0 | 0.0004 | 0.0056 | 0 | 0 | 128 | M | 2 | ROZPOCET | 0 | 0 | 0 | 0 | 0 | 2 | 0 | 128 | -1244427556
59 | M | 548230000433.S PC | Dibond tabuľka s UV potlačou - Qx vývod, 500x80mm | ks | 22 |  | 0 |  |  |  | znížená |  | 0 | 0.0004 | 0.0088 | 0 | 0 | 128 | M | 2 | ROZPOCET | 0 | 0 | 0 | 0 | 0 | 2 | 0 | 128 | 1424258686
60 | M | 548230000434.S PC | Dibond tabuľka s UV potlačou - skriňa, 200x150mm (MPX a MX) | ks | 16 |  | 0 |  |  |  | znížená |  | 0 | 0.0004 | 0.0064 | 0 | 0 | 128 | M | 2 | ROZPOCET | 0 | 0 | 0 | 0 | 0 | 2 | 0 | 128 | -1955428606
61 | M | 548230000435.S PC | Dibond tabuľka s UV potlačou - skriňa vývod, 450x80mm | ks | 17 |  | 0 |  |  |  | znížená |  | 0 | 0.0004 | 0.0068 | 0 | 0 | 128 | M | 2 | ROZPOCET | 0 | 0 | 0 | 0 | 0 | 2 | 0 | 128 | 1399503890
62 | M | 548230000436.S PC | Dibond tabuľka s UV potlačou - zemniaci bod, 60x40mm | ks | 153 |  | 0 |  |  |  | znížená |  | 0 | 0.0004 | 0.0612 | 0 | 0 | 128 | M | 2 | ROZPOCET | 0 | 0 | 0 | 0 | 0 | 2 | 0 | 128 | -1865315073
63 | M | 247410003130 | Lepidlo polymérové Mamut Glue (High tack) biely GOLD, 290 ml, DEN BRAVEN | ks | 33 |  | 0 |  |  |  | znížená |  | 0 | 0.00041 | 0.01353 | 0 | 0 | 2 | M | 2 | ROZPOCET | 0 | 0 | 0 | 0 | 0 | 2 | 0 | 1 | 1869988559
64 | K | 210021502.S PC | Tesnenie káblových prestupov HILTI | m2 | 10 |  | 0 |  |  |  | znížená |  | 0 | 0 | 0 | 0 | 0 | 64 | K | 2 | ROZPOCET | 0 | 0 | 0 | 0 | 0 | 2 | 0 | 64 | 373322479
65 | M | 449410003400 | Protipožiarna malta HILTI CFS-M RG, hmotnosť 20 kg | ks | 33 |  | 0 |  |  |  | znížená |  | 0 | 0.02093 | 0.69069 | 0 | 0 | 128 | M | 2 | ROZPOCET | 0 | 0 | 0 | 0 | 0 | 2 | 0 | 128 | 182569883
66 | K | 210021505.S PC | Tesnenie káblových prestupov - tlakové prestupy do DN100 | ks | 253 |  | 0 |  |  |  | znížená |  | 0 | 0 | 0 | 0 | 0 | 1 | K | 2 | ROZPOCET | 0 | 0 | 0 | 0 | 0 | 2 | 0 | 1 | -1109263478
67 | M | 286680000511.S PC | Tlakový prestup DN100 - nerez, vrátane výplní | ks | 253 |  | 0 |  |  |  | znížená |  | 0 | 0.0018 | 0.4554 | 0 | 0 | 128 | M | 2 | ROZPOCET | 0 | 0 | 0 | 0 | 0 | 2 | 0 | 128 | -1392283086
68 | K | 210021506.S PC | Tesnenie káblových prestupov - tlakové prestupy do DN160 | ks | 33 |  | 0 |  |  |  | znížená |  | 0 | 0 | 0 | 0 | 0 | 1 | K | 2 | ROZPOCET | 0 | 0 | 0 | 0 | 0 | 2 | 0 | 1 | -74325531
69 | M | 286680000512.S PC | Tlakový prestup DN154 - nerez, vrátane výplní | ks | 33 |  | 0 |  |  |  | znížená |  | 0 | 0.0018 | 0.0594 | 0 | 0 | 128 | M | 2 | ROZPOCET | 0 | 0 | 0 | 0 | 0 | 2 | 0 | 128 | 1681132005
70 | K | 210021507.S PC | Tesnenie káblových prestupov - distančné pásky | ks | 329 |  | 0 |  |  |  | znížená |  | 0 | 0 | 0 | 0 | 0 | 1 | K | 2 | ROZPOCET | 0 | 0 | 0 | 0 | 0 | 2 | 0 | 1 | -649586032
71 | M | 286680000513.S PC | Tlakový prestup - dištančné pásky | ks | 329 |  | 0 |  |  |  | znížená |  | 0 | 0.0018 | 0.5922 | 0 | 0 | 128 | M | 2 | ROZPOCET | 0 | 0 | 0 | 0 | 0 | 2 | 0 | 128 | 1032909357
72 | K | 210050725.S PC | Prúdový spoj skrutkovanou svorkou nad 500 mm2 | ks | 4415 |  | 0 |  |  |  | znížená |  | 0 | 0 | 0 | 0 | 0 | 1 | K | 2 | ROZPOCET | 0 | 0 | 0 | 0 | 0 | 2 | 0 | 1 | 176246418
73 | M | 354310004526.S | Prístrojová svorka s praporcom priama - 414227.5 | ks | 75 |  | 0 |  |  |  | znížená |  | 0 | 0.00017 | 0.01275 | 0 | 0 | 2 | M | 2 | ROZPOCET | 0 | 0 | 0 | 0 | 0 | 2 | 0 | 1 | -1106508723
74 | M | 354310004587.S | Prístrojová svorka Al pre Al svorník DN30 a AlFe vodič priamo/bočne - 321268 | ks | 35 |  | 0 |  |  |  | znížená |  | 0 | 0.00017 | 0.00595 | 0 | 0 | 2 | M | 2 | ROZPOCET | 0 | 0 | 0 | 0 | 0 | 2 | 0 | 1 | 372373394
75 | M | 354310004611.S PC | Prístrojová svorka Al pre Cu svorník f 40 a AlFe vodič priamo/bočne - 321 475 | ks | 250 |  | 0 |  |  |  | znížená |  | 0 | 0.00017 | 0.0425 | 0 | 0 | 2 | M | 2 | ROZPOCET | 0 | 0 | 0 | 0 | 0 | 2 | 0 | 1 | -1346657658
76 | M | 354310004612.S PC | Al pripojovacia svorka priama pre AlFe lano a Al prírubu (podperný izolátor) - 330 613.1 | ks | 45 |  | 0 |  |  |  | znížená |  | 0 | 0.00017 | 0.00765 | 0 | 0 | 2 | M | 2 | ROZPOCET | 0 | 0 | 0 | 0 | 0 | 2 | 0 | 1 | -1876417675
77 | M | 354310004613.S PC | Prúdová svorka rozoberateľná (priemer vodiča 33,00 - 36,50 / 19,00 - 22,00) - 167 871 | ks | 30 |  | 0 |  |  |  | znížená |  | 0 | 0.00017 | 0.0051 | 0 | 0 | 2 | M | 2 | ROZPOCET | 0 | 0 | 0 | 0 | 0 | 2 | 0 | 1 | 528746690
78 | M | 354310004614.S PC | Prístrojová svorka Al pre Cu svorník f 40 a AlFe vodič priamo/bočne - 408 828 | ks | 75 |  | 0 |  |  |  | znížená |  | 0 | 0.00017 | 0.01275 | 0 | 0 | 2 | M | 2 | ROZPOCET | 0 | 0 | 0 | 0 | 0 | 2 | 0 | 1 | 201846656
79 | M | 354310004615.S PC | Al pripojovacia svorka priama pre AlFe lano a Al prírubu - 340 016 | ks | 30 |  | 0 |  |  |  | znížená |  | 0 | 0.00017 | 0.0051 | 0 | 0 | 2 | M | 2 | ROZPOCET | 0 | 0 | 0 | 0 | 0 | 2 | 0 | 1 | 1276613036
80 | M | 354310004616.S PC | Prístrojová svorka priama pre AlFe lano a Al praporec - 330 285 | ks | 15 |  | 0 |  |  |  | znížená |  | 0 | 0.00017 | 0.00255 | 0 | 0 | 2 | M | 2 | ROZPOCET | 0 | 0 | 0 | 0 | 0 | 2 | 0 | 1 | 22582532
81 | M | 354310004617.S PC | Prístrojová svorka Al pre Cu svorník 50 a dva AlFe vodiče priamo/bočne - 324 372 | ks | 12 |  | 0 |  |  |  | znížená |  | 0 | 0.00017 | 0.00204 | 0 | 0 | 2 | M | 2 | ROZPOCET | 0 | 0 | 0 | 0 | 0 | 2 | 0 | 1 | 1201055293
82 | M | 354310004651.S PC | Prístrojová svorka Al pre Cu svorník DN36 pre AlFe vodiče priamo/bočne - 321 369 | ks | 85 |  | 0 |  |  |  | znížená |  | 0 | 0.00017 | 0.01445 | 0 | 0 | 2 | M | 2 | ROZPOCET | 0 | 0 | 0 | 0 | 0 | 2 | 0 | 1 | 2062991309
83 | M | 354310004652.S PC | Nosná svorka výkyvná - 137 275.1 | ks | 60 |  | 0 |  |  |  | znížená |  | 0 | 0.00017 | 0.0102 | 0 | 0 | 2 | M | 2 | ROZPOCET | 0 | 0 | 0 | 0 | 0 | 2 | 0 | 1 | -907445496
84 | M | 354310004653.S PC | Nosná svorka výkyvná - 137 069 | ks | 30 |  | 0 |  |  |  | znížená |  | 0 | 0.00017 | 0.0051 | 0 | 0 | 2 | M | 2 | ROZPOCET | 0 | 0 | 0 | 0 | 0 | 2 | 0 | 1 | -945316580
85 | M | 354310004618.S PC | Prístrojová svorka Al pre Al svorník  30 a AlFe vodič priamo/bočne - 408 828.12 | ks | 9 |  | 0 |  |  |  | znížená |  | 0 | 0.00017 | 0.00153 | 0 | 0 | 2 | M | 2 | ROZPOCET | 0 | 0 | 0 | 0 | 0 | 2 | 0 | 1 | -858873925
86 | M | 354310004619.S PC | Dištančná svorka pre AlFe vodič (priemer vodiča 35,80 - 36,50 / 70) - 409 302 | ks | 585 |  | 0 |  |  |  | znížená |  | 0 | 0.00017 | 0.09945 | 0 | 0 | 2 | M | 2 | ROZPOCET | 0 | 0 | 0 | 0 | 0 | 2 | 0 | 1 | -2083025508
87 | M | 354310004620.S PC | Dištančná svorka pre AlFe vodič (priemer vodiča 35,80 - 36,50 / 140) - 409 317 | ks | 110 |  | 0 |  |  |  | znížená |  | 0 | 0.00017 | 0.0187 | 0 | 0 | 2 | M | 2 | ROZPOCET | 0 | 0 | 0 | 0 | 0 | 2 | 0 | 1 | -823368018
88 | M | 354310004621.S PC | Odbočná svorka pre lano AlFe 240 a 679-AL1/86-ST1A - 405 033.9 | ks | 30 |  | 0 |  |  |  | znížená |  | 0 | 0.00017 | 0.0051 | 0 | 0 | 2 | M | 2 | ROZPOCET | 0 | 0 | 0 | 0 | 0 | 2 | 0 | 1 | -1821814411
89 | M | 354310004622.S PC | Svorka pre skratovacie súpravy AlFe 35,8-36,5mm - 409 144.1 | ks | 51 |  | 0 |  |  |  | znížená |  | 0 | 0.00017 | 0.00867 | 0 | 0 | 2 | M | 2 | ROZPOCET | 0 | 0 | 0 | 0 | 0 | 2 | 0 | 1 | -688430606
90 | M | 354310004623.S PC | Závažie s okom 50kg - 229 501 | ks | 90 |  | 0 |  |  |  | znížená |  | 0 | 0.00017 | 0.0153 | 0 | 0 | 2 | M | 2 | ROZPOCET | 0 | 0 | 0 | 0 | 0 | 2 | 0 | 1 | 200691545
91 | M | 354310004624.S PC | Strmeň M22/280/270/65mm 210kN - 235 549 | ks | 300 |  | 0 |  |  |  | znížená |  | 0 | 0.00017 | 0.051 | 0 | 0 | 2 | M | 2 | ROZPOCET | 0 | 0 | 0 | 0 | 0 | 2 | 0 | 1 | -962567690
92 | M | 354310004625.S PC | Palička s okom priama - 214 173.3 | ks | 350 |  | 0 |  |  |  | znížená |  | 0 | 0.00017 | 0.0595 | 0 | 0 | 2 | M | 2 | ROZPOCET | 0 | 0 | 0 | 0 | 0 | 2 | 0 | 1 | 866554055
93 | M | 354310004626.S PC | Ochranná armatúra na tyčové izolátory - 102 113.1 | ks | 610 |  | 0 |  |  |  | znížená |  | 0 | 0.00017 | 0.1037 | 0 | 0 | 2 | M | 2 | ROZPOCET | 0 | 0 | 0 | 0 | 0 | 2 | 0 | 1 | -2032421266
94 | M | 354310004627.S PC | Palička s okom krížová - 214 174 | ks | 270 |  | 0 |  |  |  | znížená |  | 0 | 0.00017 | 0.0459 | 0 | 0 | 2 | M | 2 | ROZPOCET | 0 | 0 | 0 | 0 | 0 | 2 | 0 | 1 | 1485162922
95 | M | 354310004628.S PC | Rozperka 400/70/70 160kN - 235 518 | ks | 135 |  | 0 |  |  |  | znížená |  | 0 | 0.00017 | 0.02295 | 0 | 0 | 2 | M | 2 | ROZPOCET | 0 | 0 | 0 | 0 | 0 | 2 | 0 | 1 | 1462704696
96 | M | 354310004629.S PC | Dvojité oko krížové 70/20/20 mm (160kN) - 231 407 | ks | 270 |  | 0 |  |  |  | znížená |  | 0 | 0.00017 | 0.0459 | 0 | 0 | 2 | M | 2 | ROZPOCET | 0 | 0 | 0 | 0 | 0 | 2 | 0 | 1 | 1377149713
97 | M | 354310004630.S PC | Dvojité oko krížové 125/20/20 mm (210kN) - 241 504.5 | ks | 75 |  | 0 |  |  |  | znížená |  | 0 | 0.00017 | 0.01275 | 0 | 0 | 2 | M | 2 | ROZPOCET | 0 | 0 | 0 | 0 | 0 | 2 | 0 | 1 | 1008967054
98 | M | 354310004631.S PC | Kotevná svorka lisovacia AlFe 750/43 - 175 075.1 | ks | 360 |  | 0 |  |  |  | znížená |  | 0 | 0.00017 | 0.0612 | 0 | 0 | 2 | M | 2 | ROZPOCET | 0 | 0 | 0 | 0 | 0 | 2 | 0 | 1 | 1003695053
99 | M | 354310004632.S PC | Káblové oko lisované - 616 075 | ks | 360 |  | 0 |  |  |  | znížená |  | 0 | 0.00017 | 0.0612 | 0 | 0 | 2 | M | 2 | ROZPOCET | 0 | 0 | 0 | 0 | 0 | 2 | 0 | 1 | -1539142152
100 | M | 354310004633.S PC | Nosná svorka výkyvná - 136 206.2 | ks | 3 |  | 0 |  |  |  | znížená |  | 0 | 0.00017 | 0.00051 | 0 | 0 | 2 | M | 2 | ROZPOCET | 0 | 0 | 0 | 0 | 0 | 2 | 0 | 1 | 30940795
101 | M | 354310004561.S PC | Odbočná svorka - 405 033.12 | ks | 180 |  | 0 |  |  |  | znížená |  | 0 | 0.00017 | 0.0306 | 0 | 0 | 2 | M | 2 | ROZPOCET | 0 | 0 | 0 | 0 | 0 | 2 | 0 | 1 | -238218213
102 | M | 354310004560.S | Prúdová svorka rozoberateľná (priemer vodiča 33,00 - 36,50 / 33,00 - 36,50) - 167 868 | ks | 60 |  | 0 |  |  |  | znížená |  | 0 | 0.00017 | 0.0102 | 0 | 0 | 2 | M | 2 | ROZPOCET | 0 | 0 | 0 | 0 | 0 | 2 | 0 | 1 | -255790351
103 | K | 210067101.S | Odhrdzavenie vedenia VVN kefou 100% | m2 | 450 |  | 0 |  | STAVEBNY DODAVATEĽ |  | znížená |  | 0 | 0 | 0 | 0 | 0 | 1 | K | 2 | ROZPOCET | 0 | 0 | 0 | 0 | 0 | 2 | 0 | 1 | -127166559
104 | K | 210067102.S | Odhrdzavenie vedenia VVN oklepaním | m2 | 550 |  | 0 |  | STAVEBNY DODAVATEĽ |  | znížená |  | 0 | 0 | 0 | 0 | 0 | 1 | K | 2 | ROZPOCET | 0 | 0 | 0 | 0 | 0 | 2 | 0 | 1 | 316043066
105 | K | 210067103.S | Oprášenie vedenia VVN | m2 | 1950 |  | 0 |  | STAVEBNY DODAVATEĽ |  | znížená |  | 0 | 0 | 0 | 0 | 0 | 1 | K | 2 | ROZPOCET | 0 | 0 | 0 | 0 | 0 | 2 | 0 | 1 | -696068499
106 | K | 210067104.S | Náter základný jednozložkový vedenia VVN | m2 | 2950 |  | 0 |  | STAVEBNY DODAVATEĽ |  | znížená |  | 0 | 0 | 0 | 0 | 0 | 1 | K | 2 | ROZPOCET | 0 | 0 | 0 | 0 | 0 | 2 | 0 | 1 | 1923367268
107 | M | 246220001600.S | Farba syntetická základná S 2711 | kg | 375 |  | 0 |  | STAVEBNY DODAVATEĽ |  | znížená |  | 0 | 0.001 | 0.375 | 0 | 0 | 128 | M | 2 | ROZPOCET | 0 | 0 | 0 | 0 | 0 | 2 | 0 | 128 | -1208474943
108 | K | 210067106.S | Náter vrchný jednozložkový vedenia VVN | m2 | 2950 |  | 0 |  | STAVEBNY DODAVATEĽ |  | znížená |  | 0 | 0 | 0 | 0 | 0 | 1 | K | 2 | ROZPOCET | 0 | 0 | 0 | 0 | 0 | 2 | 0 | 1 | -1992363845
109 | M | 246220001200.S | Farba syntetická krycia na konštrukcie S 2014 | kg | 375 |  | 0 |  | STAVEBNY DODAVATEĽ |  | znížená |  | 0 | 0.001 | 0.375 | 0 | 0 | 128 | M | 2 | ROZPOCET | 0 | 0 | 0 | 0 | 0 | 2 | 0 | 128 | 1178022556
110 | K | 210075277.S PC | Lano Alfe 679-AL1/86-ST1A ťahané strojne | km | 9.5 |  | 0 |  |  |  | znížená |  | 0 | 0 | 0 | 0 | 0 | 1 | K | 2 | ROZPOCET | 0 | 0 | 0 | 0 | 0 | 2 | 0 | 1 | -1646812532
111 | M | 341520000611.S PC | Lano hliníkové AlFe 679-AL1/86-ST1A) | m | 9500 |  | 0 |  |  |  | znížená |  | 0 | 0.00027 | 2.565 | 0 | 0 | 128 | M | 2 | ROZPOCET | 0 | 0 | 0 | 0 | 0 | 2 | 0 | 128 | -1277180558
112 | K | 210100015.S | Ukončenie vodičov v rozvádzač. vrátane zapojenia a vodičovej koncovky do 35 mm2 pre vonkajšie práce | ks | 150 |  | 0 |  |  |  | znížená |  | 0 | 0 | 0 | 0 | 0 | 1 | K | 2 | ROZPOCET | 0 | 0 | 0 | 0 | 0 | 2 | 0 | 1 | 886294399
113 | M | 354310021700.S | Káblové oko medené lisovacie CU 35x6 KU-L | ks | 150 |  | 0 |  |  |  | znížená |  | 0 | 3e-05 | 0.0045 | 0 | 0 | 2 | M | 2 | ROZPOCET | 0 | 0 | 0 | 0 | 0 | 2 | 0 | 1 | -88120187
114 | K | 210100019.S | Ukončenie vodičov v rozvádzač. vrátane zapojenia a vodičovej koncovky do 120 mm2 pre vonkajšie práce | ks | 600 |  | 0 |  |  |  | znížená |  | 0 | 0 | 0 | 0 | 0 | 1 | K | 2 | ROZPOCET | 0 | 0 | 0 | 0 | 0 | 2 | 0 | 1 | 1438620288
115 | M | 354310026500.S | Káblové oko medené lisovacie CU 120x16 KU | ks | 600 |  | 0 |  |  |  | znížená |  | 0 | 0.00011 | 0.066 | 0 | 0 | 2 | M | 2 | ROZPOCET | 0 | 0 | 0 | 0 | 0 | 2 | 0 | 1 | -503424618
116 | K | 210810146.S | Kábel zemný medený silový uložený voľne 1-YY 0,6/1 kV 1x120 | m | 300 |  | 0 |  |  |  | znížená |  | 0 | 0 | 0 | 0 | 0 | 1 | K | 2 | ROZPOCET | 0 | 0 | 0 | 0 | 0 | 2 | 0 | 1 | 1014563755
117 | M | 341110007400.S | Kábel zemný medený 1-YY 1x120 mm2 | m | 300 |  | 0 |  |  |  | znížená |  | 0 | 0.00059 | 0.177 | 0 | 0 | 128 | M | 2 | ROZPOCET | 0 | 0 | 0 | 0 | 0 | 2 | 0 | 128 | 1233336306
118 | K | 210821040.S | Vodič medený silový uložený voľne 6-CHBU 3,6/6 kV 1x35 | m | 72 |  | 0 |  |  |  | znížená |  | 0 | 0 | 0 | 0 | 0 | 1 | K | 2 | ROZPOCET | 0 | 0 | 0 | 0 | 0 | 2 | 0 | 1 | -1048238825
119 | M | 341130003500.S | VN kábel medený 3-CHBU 1x35 mm2 | m | 72 |  | 0 |  |  |  | znížená |  | 0 | 0.00046 | 0.03312 | 0 | 0 | 128 | M | 2 | ROZPOCET | 0 | 0 | 0 | 0 | 0 | 2 | 0 | 128 | 1778439303
120 | K | 210950202.S | Príplatok na zaťahovanie káblov, váha kábla do 2 kg | m | 258 |  | 0 |  |  |  | znížená |  | 0 | 0 | 0 | 0 | 0 | 1 | K | 2 | ROZPOCET | 0 | 0 | 0 | 0 | 0 | 2 | 0 | 1 | 1981240981
121 | M | 286130073911.S PC | Chránička ohybná dvojplášťová korugovaná DN 200, HDPE | m | 258 |  | 0 |  |  |  | znížená |  | 0 | 0.00089 | 0.22962 | 0 | 0 | 2 | M | 2 | ROZPOCET | 0 | 0 | 0 | 0 | 0 | 2 | 0 | 1 | -1654783230
| D | 46-M | Zemné práce vykonávané pri externých montážnych prácach |  |  |  | 0 | [5 empty] | 0 |  | 3.192 |  | 0 | 3 | D | 1 | ROZPOCET | [6 empty] | 0
122 | K | 4605102447.S PC | Káblový kanál z prefabrikovaných betónových žľabov | m | 28 |  | 0 |  |  |  | znížená |  | 0 | 0 | 0 | 0 | 0 | 1 | K | 2 | ROZPOCET | 0 | 0 | 0 | 0 | 0 | 2 | 0 | 1 | -891887545
123 | M | 592650002711.S PC | Betónový káblový žľab KZ II 500x230x195 | ks | 28 |  | 0 |  |  |  | znížená |  | 0 | 0.057 | 1.596 | 0 | 0 | 128 | M | 2 | ROZPOCET | 0 | 0 | 0 | 0 | 0 | 2 | 0 | 128 | -1630396727
124 | M | 592650002712.S PC | Betónová krycia doska KD II | ks | 28 |  | 0 |  |  |  | znížená |  | 0 | 0.057 | 1.596 | 0 | 0 | 128 | M | 2 | ROZPOCET | 0 | 0 | 0 | 0 | 0 | 2 | 0 | 128 | -861816186

## SO31 - Rozvodňa 110 kV
[9 empty] | >> skryté stĺpce << | [9 empty] | {47fda61c-365f-4124-a416-97126b2a21e5}
0
| KRYCÍ LIST ROZPOČTU | [8 empty] | v --- nižšie sa nachádzajú doplnkové a pomocné údaje k zostavám --- v | [8 empty] | False
Stavba:
25A092 - 17981 - VAR ESt. 110 kV - doplnenie kompenzačnej tlmivky VVN a rekonštrukcia súvisiacich zariadení (II. časť -
Objekt:
SO31 - Rozvodňa 110 kV
| JKSO: |  |  |  |  | ČS:
| Miesto: |  | Košice |  |  | Dátum: | 24. 6. 2026
| Objednávateľ: |  |  |  |  | IČO:
|  | Stredoslovenská distribučná, a.s. |  |  |  | IČ DPH:
| Zhotoviteľ: |  |  |  |  | IČO:
IČ DPH:
| Projektant: |  |  |  |  | IČO:
|  | Ing.Štefan Proks |  |  |  | IČ DPH:
| Spracovateľ: |  |  |  |  | IČO:
IČ DPH:
Poznámka:
| Náklady z rozpočtu | [5 empty] | 0
| Ostatné náklady | [5 empty] | 0
| Cena bez DPH | [5 empty] | 0
|  |  | Základ dane |  |  | Sadzba dane | Výška dane
| DPH | základná | 0 |  |  | 23% | 0
|  | znížená | 0 |  |  | 23% | 0
|  | zákl. prenesená | 0 |  |  | 23% | 0
|  | zníž. prenesená | 0 |  |  | 23% | 0
|  | nulová | 0 |  |  | 0% | 0
| Cena s DPH |  |  | v | EUR |  | 0
| Projektant |  |  | Spracovateľ
| Dátum a podpis: |  | Pečiatka | Dátum a podpis: |  |  | Pečiatka
| Objednávateľ |  |  | Zhotoviteľ
| Dátum a podpis: |  | Pečiatka | Dátum a podpis: |  |  | Pečiatka
REKAPITULÁCIA ROZPOČTU
Stavba:
25A092 - 17981 - VAR ESt. 110 kV - doplnenie kompenzačnej tlmivky VVN a rekonštrukcia súvisiacich zariadení (II. časť -
Objekt:
SO31 - Rozvodňa 110 kV
Miesto: |  |  | Košice |  |  | Dátum: | 24. 6. 2026
Objednávateľ: |  |  | Stredoslovenská distribučná, a.s. |  |  | Projektant: | Ing.Štefan Proks
Zhotoviteľ: | [5 empty] | Spracovateľ:
Kód dielu - Popis | [6 empty] | Cena celkom [EUR]
1) Náklady z rozpočtu | [6 empty] | 0 | [12 empty] | -1
| HSV - Práce a dodávky HSV | [5 empty] | 0
| 1 - Zemné práce | [5 empty] | 0
| 2 - Zakladanie | [5 empty] | 0
| 3 - Zvislé a kompletné konštrukcie | [5 empty] | 0
| 4 - Vodorovné konštrukcie | [5 empty] | 0
| 5 - Komunikácie | [5 empty] | 0
| 6 - Úpravy povrchov, podlahy, osadenie | [5 empty] | 0
| 9 - Ostatné konštrukcie a práce-búranie | [5 empty] | 0
| 99 - Presun hmôt HSV | [5 empty] | 0
| PSV - Práce a dodávky PSV | [5 empty] | 0
| 711 - Izolácie proti vode a vlhkosti | [5 empty] | 0
| 722 - Zdravotechnika - vnútorný vodovod | [5 empty] | 0
| 767 - Konštrukcie doplnkové kovové | [5 empty] | 0
| M - Práce a dodávky M | [5 empty] | 0
| 25-M - Povrchová úprava strojov, zariadení a konštrukcií | [5 empty] | 0
| HZS - Hodinové zúčtovacie sadzby | [5 empty] | 0
2) Ostatné náklady | [6 empty] | 0 |  |  |  | DPH
| GZS | [5 empty] | 0 |  |  |  | znížená | [9 empty] | VRN | 0 | 0 | 0 | 0 | 0 | 2
| Projektové práce | [5 empty] | 0 |  |  |  | znížená | [9 empty] | VRN | 0 | 0 | 0 | 0 | 0 | 2
| Sťažené podmienky | [5 empty] | 0 |  |  |  | znížená | [9 empty] | VRN | 0 | 0 | 0 | 0 | 0 | 2
| Vplyv prostredia | [5 empty] | 0 |  |  |  | znížená | [9 empty] | VRN | 0 | 0 | 0 | 0 | 0 | 2
| Iné VRN | [5 empty] | 0 |  |  |  | znížená | [9 empty] | VRN | 0 | 0 | 0 | 0 | 0 | 2
| Kompletačná činnosť | [5 empty] | 0 |  |  |  | znížená | [9 empty] | KOMPLETACNA | 0 | 0 | 0 | 0 | 0 | 2
Celkové náklady za stavbu 1) + 2) | [6 empty] | 0
VÝKAZ - VÝMER
Stavba:
25A092 - 17981 - VAR ESt. 110 kV - doplnenie kompenzačnej tlmivky VVN a rekonštrukcia súvisiacich zariadení (II. časť -
Objekt:
SO31 - Rozvodňa 110 kV
Miesto: |  |  | Košice |  |  | Dátum: | 24. 6. 2026
Objednávateľ: |  |  | Stredoslovenská distribučná, a.s. |  |  | Projektant: | Ing.Štefan Proks
Zhotoviteľ: | [5 empty] | Spracovateľ:
PČ | Typ | Kód | Popis | MJ | Množstvo | J.cena [EUR] | Cena celkom [EUR] | Cenová sústava |  |  | DPH | J. Nh [h] | Nh celkom [h] | J. hmotnosť [t] | Hmotnosť celkom [t] | J. suť [t] | Suť Celkom [t]
Náklady z rozpočtu | [6 empty] | 0 | [5 empty] | 0 |  | 2596.1455 |  | 0 |  | D | -1 | [7 empty] | 0
| D | HSV | Práce a dodávky HSV |  |  |  | 0 | [5 empty] | 0 |  | 2264.6814 |  | 0 | 1 | D | 0 | ROZPOCET | [6 empty] | 0
| D | 1 | Zemné práce |  |  |  | 0 | [5 empty] | 0 |  | 0 |  | 0 | 1 | D | 1 | ROZPOCET | [6 empty] | 0
1 | K | 130001101.S | Príplatok k cenám za sťaženie výkopu v blízkosti podzemného vedenia alebo výbušbnín - pre všetky triedy | m3 | 352.412 |  | 0 |  |  |  | znížená |  | 0 | 0 | 0 | 0 | 0 | 4 | K | 2 | ROZPOCET | 0 | 0 | 0 | 0 | 0 | 2 | 0 | 4 | 28957031
2 | K | 131201102.S | Výkop nezapaženej jamy v hornine 3, nad 100 do 1000 m3 | m3 | 3524.121 |  | 0 |  |  |  | znížená |  | 0 | 0 | 0 | 0 | 0 | 4 | K | 2 | ROZPOCET | 0 | 0 | 0 | 0 | 0 | 2 | 0 | 4 | 757758140
3 | K | 131201109.S | Hĺbenie nezapažených jám a zárezov. Príplatok za lepivosť horniny 3 | m3 | 3524.121 |  | 0 |  |  |  | znížená |  | 0 | 0 | 0 | 0 | 0 | 4 | K | 2 | ROZPOCET | 0 | 0 | 0 | 0 | 0 | 2 | 0 | 4 | -1785322416
4 | K | 132201101.S | Výkop ryhy do šírky 600 mm v horn.3 do 100 m3 | m3 | 166.656 |  | 0 |  |  |  | znížená |  | 0 | 0 | 0 | 0 | 0 | 4 | K | 2 | ROZPOCET | 0 | 0 | 0 | 0 | 0 | 2 | 0 | 4 | -1561841073
5 | K | 132201109.S | Príplatok k cene za lepivosť pri hĺbení rýh šírky do 600 mm zapažených i nezapažených s urovnaním dna v hornine 3 | m3 | 166.656 |  | 0 |  |  |  | znížená |  | 0 | 0 | 0 | 0 | 0 | 4 | K | 2 | ROZPOCET | 0 | 0 | 0 | 0 | 0 | 2 | 0 | 4 | -1289023544
6 | K | 162501122.S | Vodorovné premiestnenie výkopku po spevnenej ceste z horniny tr.1-4, nad 100 do 1000 m3 na vzdialenosť do 3000 m | m3 | 852.262 |  | 0 |  |  |  | znížená |  | 0 | 0 | 0 | 0 | 0 | 4 | K | 2 | ROZPOCET | 0 | 0 | 0 | 0 | 0 | 2 | 0 | 4 | -2003335523
7 | K | 162501123.S | Vodorovné premiestnenie výkopku po spevnenej ceste z horniny tr.1-4, nad 100 do 1000 m3, príplatok k cene za každých ďalšich a začatých 1000 m | m3 | 5965.834 |  | 0 |  |  |  | znížená |  | 0 | 0 | 0 | 0 | 0 | 4 | K | 2 | ROZPOCET | 0 | 0 | 0 | 0 | 0 | 2 | 0 | 4 | 1593931490
8 | K | 171201202.S | Uloženie sypaniny na skládky nad 100 do 1000 m3 | m3 | 852.262 |  | 0 |  |  |  | znížená |  | 0 | 0 | 0 | 0 | 0 | 4 | K | 2 | ROZPOCET | 0 | 0 | 0 | 0 | 0 | 2 | 0 | 4 | -46067484
9 | K | 171209002.S | Poplatok za skládku - zemina a kamenivo (17 05), ostatné | t | 1534.072 |  | 0 |  |  |  | znížená |  | 0 | 0 | 0 | 0 | 0 | 4 | K | 2 | ROZPOCET | 0 | 0 | 0 | 0 | 0 | 2 | 0 | 4 | -1314339898
10 | K | 174101003.S | Zásyp sypaninou so zhutnením jám, šachiet, rýh, zárezov alebo okolo objektov nad 1000 do 10000 m3 | m3 | 2838.515 |  | 0 |  |  |  | znížená |  | 0 | 0 | 0 | 0 | 0 | 4 | K | 2 | ROZPOCET | 0 | 0 | 0 | 0 | 0 | 2 | 0 | 4 | 2015390186
11 | K | 181101102.S | Úprava pláne v zárezoch v hornine 1-4 so zhutnením | m2 | 46 |  | 0 |  |  |  | znížená |  | 0 | 0 | 0 | 0 | 0 | 4 | K | 2 | ROZPOCET | 0 | 0 | 0 | 0 | 0 | 2 | 0 | 4 | -137233264
| D | 2 | Zakladanie |  |  |  | 0 | [5 empty] | 0 |  | 2198.3609 |  | 0 | 1 | D | 1 | ROZPOCET | [6 empty] | 0
12 | K | 215901101.S | Zhutnenie podložia z rastlej horniny 1 až 4 pod násypy, z hornina súdržných do 92 % PS a nesúdržných | m2 | 1043.882 |  | 0 |  |  |  | znížená |  | 0 | 0 | 0 | 0 | 0 | 4 | K | 2 | ROZPOCET | 0 | 0 | 0 | 0 | 0 | 2 | 0 | 4 | -275616713
13 | K | 262302173.S | Rýchlostné diamantové vŕtanie zvislé povrchové D do 56 mm, v hĺbke 0 - 50 m v hornine III | m | 138.082 |  | 0 |  |  |  | znížená |  | 0 | 0.0003531 | 0.048757 | 0 | 0 | 4 | K | 2 | ROZPOCET | 0 | 0 | 0 | 0 | 0 | 2 | 0 | 4 | -883935292
14 | K | 271573021.S | Násyp pod základové konštrukcie so zhutnením zo štrkopiesku fr. 0 - 16 mm | m3 | 218.995 |  | 0 |  |  |  | znížená |  | 0 | 2.07 | 453.3196 | 0 | 0 | 4 | K | 2 | ROZPOCET | 0 | 0 | 0 | 0 | 0 | 2 | 0 | 4 | 470468885
15 | K | 273313521.S | Betón základových dosiek, prostý tr. C 12/15 | m3 | 86.772 |  | 0 |  |  |  | znížená |  | 0 | 2.2797 | 197.8142 | 0 | 0 | 4 | K | 2 | ROZPOCET | 0 | 0 | 0 | 0 | 0 | 2 | 0 | 4 | 1665650592
16 | K | 273321411.S | Betón základových dosiek, železový (bez výstuže), tr. C 25/30 | m3 | 1.302 |  | 0 |  |  |  | znížená |  | 0 | 2.4636 | 3.2076 | 0 | 0 | 4 | K | 2 | ROZPOCET | 0 | 0 | 0 | 0 | 0 | 2 | 0 | 4 | 499213820
17 | K | 273351215.S | Debnenie stien základových dosiek, zhotovenie-dielce | m2 | 215.9 |  | 0 |  |  |  | znížená |  | 0 | 0.00594 | 1.2824 | 0 | 0 | 4 | K | 2 | ROZPOCET | 0 | 0 | 0 | 0 | 0 | 2 | 0 | 4 | -1967802054
18 | K | 273351216.S | Debnenie stien základových dosiek, odstránenie-dielce | m2 | 215.9 |  | 0 |  |  |  | znížená |  | 0 | 0 | 0 | 0 | 0 | 4 | K | 2 | ROZPOCET | 0 | 0 | 0 | 0 | 0 | 2 | 0 | 4 | 1011828992
19 | K | 273361931.S | Zhotovenie výstuže základových dosiek zo zváraných sietí a KARI sietí | t | 2.417 |  | 0 |  |  |  | znížená |  | 0 | 0.00374 | 0.0090396 | 0 | 0 | 4 | K | 2 | ROZPOCET | 0 | 0 | 0 | 0 | 0 | 2 | 0 | 4 | -599144608
20 | M | 313110007100.S | Sieť KARI akosť BSt 500M Q 188 A DIN 488 rozmer siete 5x2,15 m, veľkosť oka 150x150 mm, drôt D 6/6 mm | m2 | 802.9 |  | 0 |  |  |  | znížená |  | 0 | 0.00301 | 2.4167 | 0 | 0 | 8 | M | 2 | ROZPOCET | 0 | 0 | 0 | 0 | 0 | 2 | 0 | 4 | 83768581
21 | K | 273362021.S | Výstuž základových dosiek zo zvár. sietí KARI | t | 0.107 |  | 0 |  |  |  | znížená |  | 0 | 1.203 | 0.12872 | 0 | 0 | 4 | K | 2 | ROZPOCET | 0 | 0 | 0 | 0 | 0 | 2 | 0 | 4 | 2025122564
22 | K | 278361821.S | Výstuž základov pod stroje z betonárskej ocele B500 (10505), zložitosti I | t | 17.497 |  | 0 |  |  |  | znížená |  | 0 | 1.0037 | 17.5611 | 0 | 0 | 4 | K | 2 | ROZPOCET | 0 | 0 | 0 | 0 | 0 | 2 | 0 | 4 | 714870054
23 | K | 278382551.S | Základy pod stroje do 5 m3 z betónu železového tr. C 25/30, zložitosť I,s debnením a oddebnením | m3 | 524.772 |  | 0 |  |  |  | znížená |  | 0 | 2.517 | 1320.8249 | 0 | 0 | 4 | K | 2 | ROZPOCET | 0 | 0 | 0 | 0 | 0 | 2 | 0 | 4 | -155548526
24 | K | 279311116.S | Postupné nadbetón. muriva bez výkopu, zapaž. a debnenia prostým betónom tr. C 25/30 -spádovanie | m3 | 82.6 |  | 0 |  |  |  | znížená |  | 0 | 2.4157 | 199.5385 | 0 | 0 | 4 | K | 2 | ROZPOCET | 0 | 0 | 0 | 0 | 0 | 2 | 0 | 4 | 604082137
25 | K | 289363212.S | Kotvička pre výst., do cement. malty, na hĺbku 0-200 mm, z ocele, priem. nad 8 do 10 mm | ks | 13808.286 |  | 0 |  |  |  | znížená |  | 0 | 0.00016 | 2.2093 | 0 | 0 | 4 | K | 2 | ROZPOCET | 0 | 0 | 0 | 0 | 0 | 2 | 0 | 4 | 1245001896
| D | 3 | Zvislé a kompletné konštrukcie |  |  |  | 0 | [5 empty] | 0 |  | 7.6274 |  | 0 | 1 | D | 1 | ROZPOCET | [6 empty] | 0
26 | K | 311272031.S | Murivo nosné (m3) z betónových debniacich tvárnic s betónovou výplňou C 16/20 hrúbky 250 mm | m3 | 0.638 |  | 0 |  |  |  | znížená |  | 0 | 1.4636 | 0.93378 | 0 | 0 | 4 | K | 2 | ROZPOCET | 0 | 0 | 0 | 0 | 0 | 2 | 0 | 4 | -1278713589
27 | K | 311351101.S | Debnenie nadzákladových múrov jednostranné, zhotovenie-dielce | m2 | 436.48 |  | 0 |  |  |  | znížená |  | 0 | 0.00817 | 3.566 | 0 | 0 | 4 | K | 2 | ROZPOCET | 0 | 0 | 0 | 0 | 0 | 2 | 0 | 4 | 1361693788
28 | K | 311351102.S | Debnenie nadzákladových múrov jednostranné, odstránenie-dielce | m2 | 436.48 |  | 0 |  |  |  | znížená |  | 0 | 0 | 0 | 0 | 0 | 4 | K | 2 | ROZPOCET | 0 | 0 | 0 | 0 | 0 | 2 | 0 | 4 | 2057952936
29 | K | 334353751.S1 | Skosenie hrán | m | 1556 |  | 0 |  |  |  | znížená |  | 0 | 0.00201 | 3.1276 | 0 | 0 | 4 | K | 2 | ROZPOCET | 0 | 0 | 0 | 0 | 0 | 2 | 0 | 4 | 822118406
| D | 4 | Vodorovné konštrukcie |  |  |  | 0 | [5 empty] | 0 |  | 7.4483 |  | 0 | 1 | D | 1 | ROZPOCET | [6 empty] | 0
30 | K | 451577777.S | Podklad pod dlažbu v ploche vodorovnej alebo v sklone do 1:5 hr. 30-100 mm z kameniva ťaženého | m2 | 46 |  | 0 |  |  |  | znížená |  | 0 | 0.16192 | 7.4483 | 0 | 0 | 4 | K | 2 | ROZPOCET | 0 | 0 | 0 | 0 | 0 | 2 | 0 | 4 | 447605961
| D | 5 | Komunikácie |  |  |  | 0 | [5 empty] | 0 |  | 27.508 |  | 0 | 1 | D | 1 | ROZPOCET | [6 empty] | 0
31 | K | 564760111.S | Podklad alebo kryt z kameniva hrubého drveného veľ. 8-16 mm s rozprestretím a zhutnením hr. 200 mm | m2 | 46 |  | 0 |  |  |  | znížená |  | 0 | 0.398 | 18.308 | 0 | 0 | 4 | K | 2 | ROZPOCET | 0 | 0 | 0 | 0 | 0 | 2 | 0 | 4 | -1214972612
32 | K | 596811320.S | Kladenie betónovej dlažby s vyplnením škár do lôžka z kameniva, 30mm veľ. do 0,25 m2 plochy do 50 m2 | m2 | 46 |  | 0 |  |  |  | znížená |  | 0 | 0.084 | 3.864 | 0 | 0 | 4 | K | 2 | ROZPOCET | 0 | 0 | 0 | 0 | 0 | 2 | 0 | 4 | 1826615984
33 | M | 592460014500.S2 | Platňa betónová, rozmer 500x500x100 mm, prírodná | ks | 184 |  | 0 |  |  |  | znížená |  | 0 | 0.029 | 5.336 | 0 | 0 | 8 | M | 2 | ROZPOCET | 0 | 0 | 0 | 0 | 0 | 2 | 0 | 4 | -408896157
| D | 6 | Úpravy povrchov, podlahy, osadenie |  |  |  | 0 | [5 empty] | 0 |  | 1.7469 |  | 0 | 1 | D | 1 | ROZPOCET | [6 empty] | 0
34 | K | 622491432.Spp | Ochranný náter Remisil | m2 | 505.44 |  | 0 |  |  |  | znížená |  | 0 | 9.3e-05 | 0.047006 | 0 | 0 | 4 | K | 2 | ROZPOCET | 0 | 0 | 0 | 0 | 0 | 2 | 0 | 4 | 283991059
35 | K | 622661335pp | Montáž - náter betónových konštrukcií Sikagard S 680 S,dvojnásobný | m2 | 727 |  | 0 |  |  |  | znížená |  | 0 | 0.00022 | 0.15994 | 0 | 0 | 4 | K | 2 | ROZPOCET | 0 | 0 | 0 | 0 | 0 | 2 | 0 | 4 | 456284969
36 | M | 161009562422 | Náter ochranný Sikagard 680S | m2 | 727 |  | 0 |  |  |  | znížená |  | 0 | 0 | 0 | 0 | 0 | 8 | M | 2 | ROZPOCET | 0 | 0 | 0 | 0 | 0 | 2 | 0 | 4 | -925459339
37 | K | 627991016.S1 | Tesnenie škár tmelom s adhéznou emulziou prierezu do 600 mm2-úprava škar | m | 72 |  | 0 |  |  |  | znížená |  | 0 | 0.000944 | 0.067968 | 0 | 0 | 4 | K | 2 | ROZPOCET | 0 | 0 | 0 | 0 | 0 | 2 | 0 | 4 | 799406328
38 | K | 632001053.S | Zhotovenie jednonásobného adhézneho mostíku na nenasiakavé podklady pre potery a stierky | m2 | 736 |  | 0 |  |  |  | znížená |  | 0 | 0 | 0 | 0 | 0 | 4 | K | 2 | ROZPOCET | 0 | 0 | 0 | 0 | 0 | 2 | 0 | 4 | 16727244
39 | M | 585870001850 | Cementová ochrana proti korózii a spojovací mostík ASOCRET-KS/HB (INDUCRET-BIS-0/2), 25 kg | kg | 1472 |  | 0 |  |  |  | znížená |  | 0 | 0.001 | 1.472 | 0 | 0 | 8 | M | 2 | ROZPOCET | 0 | 0 | 0 | 0 | 0 | 2 | 0 | 4 | -564568531
| D | 9 | Ostatné konštrukcie a práce-búranie |  |  |  | 0 | [5 empty] | 0 |  | 21.99 |  | 0 | 1 | D | 1 | ROZPOCET | [6 empty] | 0
40 | K | 917762112.S | Osadenie chodník. obrubníka betónového ležatého do lôžka z betónu prosteho tr. C 16/20 s bočnou oporou | m | 96 |  | 0 |  |  |  | znížená |  | 0 | 0.16504 | 15.8438 | 0 | 0 | 4 | K | 2 | ROZPOCET | 0 | 0 | 0 | 0 | 0 | 2 | 0 | 4 | 1019601205
41 | M | 592170003500.S | Obrubník rovný, lxšxv 1000x100x200 mm, prírodný | ks | 96.96 |  | 0 |  |  |  | znížená |  | 0 | 0.048 | 4.6541 | 0 | 0 | 8 | M | 2 | ROZPOCET | 0 | 0 | 0 | 0 | 0 | 2 | 0 | 4 | 345421063
42 | K | 938902071.S | Očistenie povrchu betónových konštrukcií tlakovou vodou | m2 | 736 |  | 0 |  |  |  | znížená |  | 0 | 0 | 0 | 0 | 0 | 4 | K | 2 | ROZPOCET | 0 | 0 | 0 | 0 | 0 | 2 | 0 | 4 | -1178725150
43 | K | 941955001.S | Lešenie ľahké pracovné pomocné, s výškou lešeňovej podlahy do 1,20 m | m2 | 6.76 |  | 0 |  |  |  | znížená |  | 0 | 0.0015286 | 0.010334 | 0 | 0 | 4 | K | 2 | ROZPOCET | 0 | 0 | 0 | 0 | 0 | 2 | 0 | 4 | 159165575
44 | K | 952901221.S | Vyčistenie budov priemyselných objektov akejkoľvek výšky | m2 | 6.76 |  | 0 |  |  |  | znížená |  | 0 | 5e-05 | 0.000338 | 0 | 0 | 4 | K | 2 | ROZPOCET | 0 | 0 | 0 | 0 | 0 | 2 | 0 | 4 | 472591644
45 | K | 953943122.S | Osadenie drobných kovových predmetov do betónu pred zabetónovaním, hmotnosti 1-5 kg/kus (bez dodávky) | ks | 8 |  | 0 |  |  |  | znížená |  | 0 | 0.00015 | 0.0012 | 0 | 0 | 4 | K | 2 | ROZPOCET | 0 | 0 | 0 | 0 | 0 | 2 | 0 | 4 | 796128969
46 | M | 2046788p | Set HIT-HY 200+HIT+V M16x150 | ks | 8 |  | 0 |  |  |  | znížená |  | 0 | 0 | 0 | 0 | 0 | 8 | M | 2 | ROZPOCET | 0 | 0 | 0 | 0 | 0 | 2 | 0 | 4 | -1687321588
47 | K | 959941151.S | Chemická kotva s kotevným svorníkom tesnená chemickou ampulkou do betónu, ŽB, kameňa, s vyvŕtaním otvoru M24/15/260 mm | ks | 1276 |  | 0 |  |  |  | znížená |  | 0 | 0.00116 | 1.4802 | 0 | 0 | 4 | K | 2 | ROZPOCET | 0 | 0 | 0 | 0 | 0 | 2 | 0 | 4 | -745129857
| D | 99 | Presun hmôt HSV |  |  |  | 0 | [5 empty] | 0 |  | 0 |  | 0 | 1 | D | 1 | ROZPOCET | [6 empty] | 0
48 | K | 998152121.S | Presun hmôt pre obj.8152, 8153,8159,zvislá nosná konštr.monolitická betónová, výška do 3 m | t | 2264.681 |  | 0 |  |  |  | znížená |  | 0 | 0 | 0 | 0 | 0 | 4 | K | 2 | ROZPOCET | 0 | 0 | 0 | 0 | 0 | 2 | 0 | 4 | 164601860
| D | PSV | Práce a dodávky PSV |  |  |  | 0 | [5 empty] | 0 |  | 331.4439 |  | 0 | 2 | D | 0 | ROZPOCET | [6 empty] | 0
| D | 711 | Izolácie proti vode a vlhkosti |  |  |  | 0 | [5 empty] | 0 |  | 3.6273 |  | 0 | 2 | D | 1 | ROZPOCET | [6 empty] | 0
49 | K | 711141101.S | Izolácia proti zemnej vlhkosti s protiradonovou odolnosťou nopovou HDPE fóliou hrúbky 0,5 mm, výška nopu 8 mm, šírka 2 m vodorovná | m2 | 104.16 |  | 0 |  |  |  | znížená |  | 0 | 0.00285 | 0.29686 | 0 | 0 | 16 | K | 2 | ROZPOCET | 0 | 0 | 0 | 0 | 0 | 2 | 0 | 16 | -157272452
50 | K | 7114623011 | Izoláčná stierka AQUAFIN-RS 300 mm na ploche vodorovnej | m2 | 736 |  | 0 |  |  |  | znížená |  | 0 | 0.004525 | 3.3304 | 0 | 0 | 16 | K | 2 | ROZPOCET | 0 | 0 | 0 | 0 | 0 | 2 | 0 | 16 | -488571750
51 | K | 998711201.S | Presun hmôt pre izoláciu proti vode v objektoch výšky do 6 m | % |  |  | 0 |  |  |  | znížená |  | 0 | 0 | 0 | 0 | 0 | 16 | K | 2 | ROZPOCET | 0 | 0 | 0 | 0 | 0 | 2 | 0 | 16 | 1578407086
| D | 722 | Zdravotechnika - vnútorný vodovod |  |  |  | 0 | [5 empty] | 0 |  | 0.06 |  | 0 | 2 | D | 1 | ROZPOCET | [6 empty] | 0
52 | K | 722250180.S2 | Montáž hasiaceho prístroja | ks | 4 |  | 0 |  |  |  | znížená |  | 0 | 0 | 0 | 0 | 0 | 16 | K | 2 | ROZPOCET | 0 | 0 | 0 | 0 | 0 | 2 | 0 | 16 | 754189716
53 | M | 449170001115.Spp | Prenosný hasiaci prístroj CO2 30kg | ks | 4 |  | 0 |  | DODAVKA SSD |  | znížená |  | 0 | 0.015 | 0.06 | 0 | 0 | 32 | M | 2 | ROZPOCET | 0 | 0 | 0 | 0 | 0 | 2 | 0 | 16 | -1802404612
54 | K | 998722201.S | Presun hmôt pre vnútorný vodovod v objektoch výšky do 6 m | % |  |  | 0 |  |  |  | znížená |  | 0 | 0 | 0 | 0 | 0 | 16 | K | 2 | ROZPOCET | 0 | 0 | 0 | 0 | 0 | 2 | 0 | 16 | -2126311626
| D | 767 | Konštrukcie doplnkové kovové |  |  |  | 0 | [5 empty] | 0 |  | 327.7566 |  | 0 | 2 | D | 1 | ROZPOCET | [6 empty] | 0
55 | K | 767131111.S | Montáž stien a priečok z plechu spojených skrutkovaním -Dodávka investora | m2 | 11.97 |  | 0 |  | DODAVKA SSD |  | znížená |  | 0 | 7e-05 | 0.0008379 | 0 | 0 | 16 | K | 2 | ROZPOCET | 0 | 0 | 0 | 0 | 0 | 2 | 0 | 16 | -1000776156
56 | M | 138310001000.S | Plech trapézový pozink farebný, výška profilu 35 mm, hr. 0,5 - 1,00 mm-Dodávka investora | m2 | 11.97 |  | 0 |  | DODAVKA SSD |  | znížená |  | 0 | 0.0058 | 0.069426 | 0 | 0 | 32 | M | 2 | ROZPOCET | 0 | 0 | 0 | 0 | 0 | 2 | 0 | 16 | 795371786
57 | K | 767995107.S | Montáž ostatných atypických kovových stavebných doplnkových konštrukcií nad 250 do 500 kg-Dodávka investora | kg | 327.67 |  | 0 |  | DODAVKA SSD |  | znížená |  | 0 | 5e-05 | 0.016384 | 0 | 0 | 16 | K | 2 | ROZPOCET | 0 | 0 | 0 | 0 | 0 | 2 | 0 | 16 | 849447080
58 | M | 553850000100.Spp | Prvky pre oceľovú nosnú konštrukciu - prístrešok PO-Dodávka investora | kg | 327.67 |  | 0 |  | DODAVKA SSD |  | znížená |  | 0 | 1 | 327.67 | 0 | 0 | 32 | M | 2 | ROZPOCET | 0 | 0 | 0 | 0 | 0 | 2 | 0 | 16 | 886390040
59 | K | 998767201.S | Presun hmôt pre kovové stavebné doplnkové konštrukcie v objektoch výšky do 6 m | % |  |  | 0 |  | DODAVKA SSD |  | znížená |  | 0 | 0 | 0 | 0 | 0 | 16 | K | 2 | ROZPOCET | 0 | 0 | 0 | 0 | 0 | 2 | 0 | 16 | 1707899371
| D | M | Práce a dodávky M |  |  |  | 0 | [5 empty] | 0 |  | 0.020131 |  | 0 | 3 | D | 0 | ROZPOCET | [6 empty] | 0
| D | 25-M | Povrchová úprava strojov, zariadení a konštrukcií |  |  |  | 0 | [5 empty] | 0 |  | 0.020131 |  | 0 | 3 | D | 1 | ROZPOCET | [6 empty] | 0
60 | K | 250040131.S | Metalizácia zinkom /Zn/ 100 mikrometrov tr.IV. spotreba kovu 1.07 kg/m2, výška do 1,9 m-Dodávka investora | m2 | 10.485 |  | 0 |  | DODAVKA SSD |  | znížená |  | 0 | 0.00085 | 0.0089122 | 0 | 0 | 64 | K | 2 | ROZPOCET | 0 | 0 | 0 | 0 | 0 | 2 | 0 | 64 | 182153038
61 | M | 246220000800.Sp | Farba zinková-Dodávka investora | kg | 11.219 |  | 0 |  | DODAVKA SSD |  | znížená |  | 0 | 0.001 | 0.011219 | 0 | 0 | 128 | M | 2 | ROZPOCET | 0 | 0 | 0 | 0 | 0 | 2 | 0 | 128 | -955932150
62 | K | MV | Murárske výpomoci | % |  |  | 0 |  |  |  | znížená |  | 0 | 0 | 0 | 0 | 0 | 64 | K | 2 | ROZPOCET | 0 | 0 | 0 | 0 | 0 | 2 | 0 | 64 | 916752207
63 | K | PM | Podružný materiál | % |  |  | 0 |  |  |  | znížená |  | 0 | 0 | 0 | 0 | 0 | 128 | K | 2 | ROZPOCET | 0 | 0 | 0 | 0 | 0 | 2 | 0 | 128 | -65373903
64 | K | PPV | Podiel pridružených výkonov | % |  |  | 0 |  |  |  | znížená |  | 0 | 0 | 0 | 0 | 0 | 64 | K | 2 | ROZPOCET | 0 | 0 | 0 | 0 | 0 | 2 | 0 | 64 | 25677236
| D | HZS | Hodinové zúčtovacie sadzby |  |  |  | 0 | [5 empty] | 0 |  | 0 |  | 0 | 4 | D | 0 | ROZPOCET | [6 empty] | 0
65 | K | HZS000113.S1 | Demontáž a montáž uzemnenia -100kg | hod | 32 |  | 0 |  |  |  | znížená |  | 0 | 0 | 0 | 0 | 0 | 512 | K | 1 | ROZPOCET | 0 | 0 | 0 | 0 | 0 | 2 | 0 | 512 | 1888566526

## SO33 - Stanovište tlmivky...
[9 empty] | >> skryté stĺpce << | [9 empty] | {da73ebad-b789-40ff-8a33-922cc5221200}
0
| KRYCÍ LIST ROZPOČTU | [8 empty] | v --- nižšie sa nachádzajú doplnkové a pomocné údaje k zostavám --- v | [8 empty] | False
Stavba:
25A092 - 17981 - VAR ESt. 110 kV - doplnenie kompenzačnej tlmivky VVN a rekonštrukcia súvisiacich zariadení (II. časť -
Objekt:
SO33 - Stanovište tlmivky 110 kV
| JKSO: |  |  |  |  | ČS:
| Miesto: |  | Košice |  |  | Dátum: | 24. 6. 2026
| Objednávateľ: |  |  |  |  | IČO:
|  | Stredoslovenská distribučná, a.s. |  |  |  | IČ DPH:
| Zhotoviteľ: |  |  |  |  | IČO:
IČ DPH:
| Projektant: |  |  |  |  | IČO:
|  | Ing.Štefan Proks |  |  |  | IČ DPH:
| Spracovateľ: |  |  |  |  | IČO:
IČ DPH:
Poznámka:
| Náklady z rozpočtu | [5 empty] | 0
| Ostatné náklady | [5 empty] | 0
| Cena bez DPH | [5 empty] | 0
|  |  | Základ dane |  |  | Sadzba dane | Výška dane
| DPH | základná | 0 |  |  | 23% | 0
|  | znížená | 0 |  |  | 23% | 0
|  | zákl. prenesená | 0 |  |  | 23% | 0
|  | zníž. prenesená | 0 |  |  | 23% | 0
|  | nulová | 0 |  |  | 0% | 0
| Cena s DPH |  |  | v | EUR |  | 0
| Projektant |  |  | Spracovateľ
| Dátum a podpis: |  | Pečiatka | Dátum a podpis: |  |  | Pečiatka
| Objednávateľ |  |  | Zhotoviteľ
| Dátum a podpis: |  | Pečiatka | Dátum a podpis: |  |  | Pečiatka
REKAPITULÁCIA ROZPOČTU
Stavba:
25A092 - 17981 - VAR ESt. 110 kV - doplnenie kompenzačnej tlmivky VVN a rekonštrukcia súvisiacich zariadení (II. časť -
Objekt:
SO33 - Stanovište tlmivky 110 kV
Miesto: |  |  | Košice |  |  | Dátum: | 24. 6. 2026
Objednávateľ: |  |  | Stredoslovenská distribučná, a.s. |  |  | Projektant: | Ing.Štefan Proks
Zhotoviteľ: | [5 empty] | Spracovateľ:
Kód dielu - Popis | [6 empty] | Cena celkom [EUR]
1) Náklady z rozpočtu | [6 empty] | 0 | [12 empty] | -1
| HSV - Práce a dodávky HSV | [5 empty] | 0
| 1 - Zemné práce | [5 empty] | 0
| 2 - Zakladanie | [5 empty] | 0
| 3 - Zvislé a kompletné konštrukcie | [5 empty] | 0
| 4 - Vodorovné konštrukcie | [5 empty] | 0
| 8 - Rúrové vedenie | [5 empty] | 0
| 9 - Ostatné konštrukcie a práce-búranie | [5 empty] | 0
| 99 - Presun hmôt HSV | [5 empty] | 0
| PSV - Práce a dodávky PSV | [5 empty] | 0
| 721 - Zdravotechnika - vnútorná kanalizácia | [5 empty] | 0
| 722 - Zdravotechnika - vnútorný vodovod | [5 empty] | 0
2) Ostatné náklady | [6 empty] | 0 |  |  |  | DPH
| GZS | [5 empty] | 0 |  |  |  | znížená | [9 empty] | VRN | 0 | 0 | 0 | 0 | 0 | 2
| Projektové práce | [5 empty] | 0 |  |  |  | znížená | [9 empty] | VRN | 0 | 0 | 0 | 0 | 0 | 2
| Sťažené podmienky | [5 empty] | 0 |  |  |  | znížená | [9 empty] | VRN | 0 | 0 | 0 | 0 | 0 | 2
| Vplyv prostredia | [5 empty] | 0 |  |  |  | znížená | [9 empty] | VRN | 0 | 0 | 0 | 0 | 0 | 2
| Iné VRN | [5 empty] | 0 |  |  |  | znížená | [9 empty] | VRN | 0 | 0 | 0 | 0 | 0 | 2
| Kompletačná činnosť | [5 empty] | 0 |  |  |  | znížená | [9 empty] | KOMPLETACNA | 0 | 0 | 0 | 0 | 0 | 2
Celkové náklady za stavbu 1) + 2) | [6 empty] | 0
VÝKAZ - VÝMER
Stavba:
25A092 - 17981 - VAR ESt. 110 kV - doplnenie kompenzačnej tlmivky VVN a rekonštrukcia súvisiacich zariadení (II. časť -
Objekt:
SO33 - Stanovište tlmivky 110 kV
Miesto: |  |  | Košice |  |  | Dátum: | 24. 6. 2026
Objednávateľ: |  |  | Stredoslovenská distribučná, a.s. |  |  | Projektant: | Ing.Štefan Proks
Zhotoviteľ: | [5 empty] | Spracovateľ:
PČ | Typ | Kód | Popis | MJ | Množstvo | J.cena [EUR] | Cena celkom [EUR] | Cenová sústava |  |  | DPH | J. Nh [h] | Nh celkom [h] | J. hmotnosť [t] | Hmotnosť celkom [t] | J. suť [t] | Suť Celkom [t]
Náklady z rozpočtu | [6 empty] | 0 | [5 empty] | 0 |  | 497.8911 |  | 0 |  | D | -1 | [7 empty] | 0
| D | HSV | Práce a dodávky HSV |  |  |  | 0 | [5 empty] | 0 |  | 497.819 |  | 0 | 1 | D | 0 | ROZPOCET | [6 empty] | 0
| D | 1 | Zemné práce |  |  |  | 0 | [5 empty] | 0 |  | 1.438 |  | 0 | 1 | D | 1 | ROZPOCET | [6 empty] | 0
1 | K | 131201102.S | Výkop nezapaženej jamy v hornine 3, nad 100 do 1000 m3 | m3 | 590 |  | 0 |  |  |  | znížená |  | 0 | 0 | 0 | 0 | 0 | 4 | K | 2 | ROZPOCET | 0 | 0 | 0 | 0 | 0 | 2 | 0 | 4 | 1569159004
2 | K | 131201109.S | Hĺbenie nezapažených jám a zárezov. Príplatok za lepivosť horniny 3 | m3 | 590 |  | 0 |  |  |  | znížená |  | 0 | 0 | 0 | 0 | 0 | 4 | K | 2 | ROZPOCET | 0 | 0 | 0 | 0 | 0 | 2 | 0 | 4 | 1612358152
3 | K | 162501122.S | Vodorovné premiestnenie výkopku po spevnenej ceste z horniny tr.1-4, nad 100 do 1000 m3 na vzdialenosť do 3000 m | m3 | 284.868 |  | 0 |  |  |  | znížená |  | 0 | 0 | 0 | 0 | 0 | 4 | K | 2 | ROZPOCET | 0 | 0 | 0 | 0 | 0 | 2 | 0 | 4 | 1903130721
4 | K | 162501123.S | Vodorovné premiestnenie výkopku po spevnenej ceste z horniny tr.1-4, nad 100 do 1000 m3, príplatok k cene za každých ďalšich a začatých 1000 m | m3 | 1994.076 |  | 0 |  |  |  | znížená |  | 0 | 0 | 0 | 0 | 0 | 4 | K | 2 | ROZPOCET | 0 | 0 | 0 | 0 | 0 | 2 | 0 | 4 | -1876796299
5 | K | 171201202.S | Uloženie sypaniny na skládky nad 100 do 1000 m3 | m3 | 284.868 |  | 0 |  |  |  | znížená |  | 0 | 0 | 0 | 0 | 0 | 4 | K | 2 | ROZPOCET | 0 | 0 | 0 | 0 | 0 | 2 | 0 | 4 | -271889898
6 | K | 171209002.S | Poplatok za skládku - zemina a kamenivo (17 05), ostatné | t | 512.762 |  | 0 |  |  |  | znížená |  | 0 | 0 | 0 | 0 | 0 | 4 | K | 2 | ROZPOCET | 0 | 0 | 0 | 0 | 0 | 2 | 0 | 4 | -950069867
7 | K | 174101001.S | Zásyp sypaninou so zhutnením jám, šachiet, rýh, zárezov alebo okolo objektov do 100 m3 | m3 | 65.799 |  | 0 |  |  |  | znížená |  | 0 | 0 | 0 | 0 | 0 | 4 | K | 2 | ROZPOCET | 0 | 0 | 0 | 0 | 0 | 2 | 0 | 4 | 726907322
8 | M | 583410004300.S | Štrkodrva frakcia 0-32 mm | t | 1.438 |  | 0 |  |  |  | znížená |  | 0 | 1 | 1.438 | 0 | 0 | 8 | M | 2 | ROZPOCET | 0 | 0 | 0 | 0 | 0 | 2 | 0 | 4 | 225797753
| D | 2 | Zakladanie |  |  |  | 0 | [5 empty] | 0 |  | 491.059 |  | 0 | 1 | D | 1 | ROZPOCET | [6 empty] | 0
9 | K | 215901101.S | Zhutnenie podložia z rastlej horniny 1 až 4 pod násypy, z hornina súdržných do 92 % PS a nesúdržných | m2 | 249.63 |  | 0 |  |  |  | znížená |  | 0 | 0 | 0 | 0 | 0 | 4 | K | 2 | ROZPOCET | 0 | 0 | 0 | 0 | 0 | 2 | 0 | 4 | 1785498960
10 | K | 271541021.S | Násyp pod základové konštrukcie so zhutnením zo štrkodrvy fr. 0 - 32 mm | m3 | 237 |  | 0 |  |  |  | znížená |  | 0 | 2.07 | 490.59 | 0 | 0 | 4 | K | 2 | ROZPOCET | 0 | 0 | 0 | 0 | 0 | 2 | 0 | 4 | 65698790
11 | K | 289971411.S | Geomreža pre stabilizáciu podkladu, tuhá jednoosá z polyetylénu pevnosť v ťahu do 50 kN/m sklon do 1 : 5 | m2 | 200 |  | 0 |  |  |  | znížená |  | 0 | 0.002345 | 0.469 | 0 | 0 | 4 | K | 2 | ROZPOCET | 0 | 0 | 0 | 0 | 0 | 2 | 0 | 4 | -1307231372
| D | 3 | Zvislé a kompletné konštrukcie |  |  |  | 0 | [5 empty] | 0 |  | 0.059325 |  | 0 | 1 | D | 1 | ROZPOCET | [6 empty] | 0
31 | K | 317171121.Sp | Osadenie kotviacich bodov | ks | 6 |  | 0 |  | DODAVKA SSD |  | znížená |  | 0 | 0.00088755 | 0.0053253 | 0 | 0 | 4 | K | 2 | ROZPOCET | 0 | 0 | 0 | 0 | 0 | 2 | 0 | 4 | -532851659
32 | M | 533810003800.Spp | Kotviaci bod -(dodávka investora) | ks | 6 |  | 0 |  | DODAVKA SSD |  | znížená |  | 0 | 0.009 | 0.054 | 0 | 0 | 8 | M | 2 | ROZPOCET | 0 | 0 | 0 | 0 | 0 | 2 | 0 | 4 | -1384476374
33 | K | 381181001.Spp | Montáž a dodávka prefa stanovišťa-obstaráva dodávateľ | kpl | 1 |  | 0 |  |  |  | znížená |  | 0 | 0 | 0 | 0 | 0 | 4 | K | 2 | ROZPOCET | 0 | 0 | 0 | 0 | 0 | 2 | 0 | 4 | -1416838191
| D | 4 | Vodorovné konštrukcie |  |  |  | 0 | [5 empty] | 0 |  | 1.0289 |  | 0 | 1 | D | 1 | ROZPOCET | [6 empty] | 0
12 | K | 451541111.S | Lôžko pod potrubie, stoky a drobné objekty, v otvorenom výkope zo štrkodrvy 0-63 mm | m3 | 0.528 |  | 0 |  |  |  | znížená |  | 0 | 1.7034 | 0.8994 | 0 | 0 | 4 | K | 2 | ROZPOCET | 0 | 0 | 0 | 0 | 0 | 2 | 0 | 4 | -468557831
13 | K | 452233111.S1 | Podkladové, bloky, z tehál plných | m3 | 0.069 |  | 0 |  |  |  | znížená |  | 0 | 1.8771 | 0.12952 | 0 | 0 | 4 | K | 2 | ROZPOCET | 0 | 0 | 0 | 0 | 0 | 2 | 0 | 4 | 1553325308
| D | 8 | Rúrové vedenie |  |  |  | 0 | [5 empty] | 0 |  | 4.2337 |  | 0 | 1 | D | 1 | ROZPOCET | [6 empty] | 0
14 | K | 894422051.S | Osadenie betónových prefabrikovaných dielcov rovných skruží pre šachty DN 800 | ks | 4 |  | 0 |  |  |  | znížená |  | 0 | 0.005475 | 0.0219 | 0 | 0 | 4 | K | 2 | ROZPOCET | 0 | 0 | 0 | 0 | 0 | 2 | 0 | 4 | 923996905
15 | M | 592250000200.S | Prefabrikát betónový pre studne, skruž kruhová TBH 1-80, DN 800, dĺžka 600, hr. steny 80 mm | ks | 4 |  | 0 |  |  |  | znížená |  | 0 | 0.3 | 1.2 | 0 | 0 | 8 | M | 2 | ROZPOCET | 0 | 0 | 0 | 0 | 0 | 2 | 0 | 4 | 2064199859
16 | K | 894422156.S | Osadenie betónových prefabrikovaných dielcov zákrytových a prechodových dosiek pre šachty DN 1200 | ks | 1 |  | 0 |  |  |  | znížená |  | 0 | 0.005855 | 0.005855 | 0 | 0 | 4 | K | 2 | ROZPOCET | 0 | 0 | 0 | 0 | 0 | 2 | 0 | 4 | -2076524691
17 | M | 592240014030.S | Doska zákrytová betónová TZD pre kanalizačnú šachtu DN 1200 s otvorom D 625 mm, výška 100 mm, hr. steny 135 mm, trieda zaťaženia B125 | ks | 1 |  | 0 |  |  |  | znížená |  | 0 | 0.68 | 0.68 | 0 | 0 | 8 | M | 2 | ROZPOCET | 0 | 0 | 0 | 0 | 0 | 2 | 0 | 4 | 1793603366
18 | M | 592240014120.S | Doska zákrytová plná betónová dvojdielna TZD-P pre kanalizačnú šachtu DN 1000, vonkajší priemer D 1240 mm, výška 100 mm, hr. steny 120 mm, trieda zaťaženia A15 | ks | 1 |  | 0 |  |  |  | znížená |  | 0 | 0.29 | 0.29 | 0 | 0 | 8 | M | 2 | ROZPOCET | 0 | 0 | 0 | 0 | 0 | 2 | 0 | 4 | -1135212455
19 | K | 899102111.S | Osadenie poklopu liatinového a oceľového vrátane rámu hmotn. nad 50 do 100 kg | ks | 1 |  | 0 |  |  |  | znížená |  | 0 | 0.0063 | 0.0063 | 0 | 0 | 4 | K | 2 | ROZPOCET | 0 | 0 | 0 | 0 | 0 | 2 | 0 | 4 | 642224740
20 | M | 552410002650.S2 | Poklop oceľový , rozmer 600x600 mm, A 15 kN, s tesnenim | ks | 1 |  | 0 |  |  |  | znížená |  | 0 | 0.055 | 0.055 | 0 | 0 | 8 | M | 2 | ROZPOCET | 0 | 0 | 0 | 0 | 0 | 2 | 0 | 4 | -2113561887
21 | K | 899623151.S | Obetónovanie potrubia alebo muriva stôk betónom prostým tr. C 16/20 v otvorenom výkope | m3 | 0.9 |  | 0 |  |  |  | znížená |  | 0 | 2.1941 | 1.9747 | 0 | 0 | 4 | K | 2 | ROZPOCET | 0 | 0 | 0 | 0 | 0 | 2 | 0 | 4 | -863680103
| D | 9 | Ostatné konštrukcie a práce-búranie |  |  |  | 0 | [5 empty] | 0 |  | 0 |  | 0 | 1 | D | 1 | ROZPOCET | [6 empty] | 0
22 | K | 952901411.S | Vyčistenie ostatných objektov (kanálov, zásobníkov a pod.) akejkoľvek výšky | m2 | 324 |  | 0 |  |  |  | znížená |  | 0 | 0 | 0 | 0 | 0 | 4 | K | 2 | ROZPOCET | 0 | 0 | 0 | 0 | 0 | 2 | 0 | 4 | 1446311767
| D | 99 | Presun hmôt HSV |  |  |  | 0 | [5 empty] | 0 |  | 0 |  | 0 | 1 | D | 1 | ROZPOCET | [6 empty] | 0
23 | K | 998144471.S | Presun hmôt pre obj.8141, 8142,8143,zvislá nosná konštr.i zakrytie mont.betón.,výšky do 25m | t | 497.819 |  | 0 |  |  |  | znížená |  | 0 | 0 | 0 | 0 | 0 | 4 | K | 2 | ROZPOCET | 0 | 0 | 0 | 0 | 0 | 2 | 0 | 4 | -1669689989
| D | PSV | Práce a dodávky PSV |  |  |  | 0 | [5 empty] | 0 |  | 0.072119 |  | 0 | 2 | D | 0 | ROZPOCET | [6 empty] | 0
| D | 721 | Zdravotechnika - vnútorná kanalizácia |  |  |  | 0 | [5 empty] | 0 |  | 0.028619 |  | 0 | 2 | D | 1 | ROZPOCET | [6 empty] | 0
24 | K | 721172013.S | Potrubie odpadové HT z PP, vodorovné DN 110 | m | 5 |  | 0 |  |  |  | znížená |  | 0 | 0.0014798 | 0.0073992 | 0 | 0 | 16 | K | 2 | ROZPOCET | 0 | 0 | 0 | 0 | 0 | 2 | 0 | 16 | 177827663
25 | K | 721242115.S | Lapač strešných splavenín zo šedej liatiny DN 100 | ks | 1 |  | 0 |  |  |  | znížená |  | 0 | 0.02122 | 0.02122 | 0 | 0 | 16 | K | 2 | ROZPOCET | 0 | 0 | 0 | 0 | 0 | 2 | 0 | 16 | -507185010
26 | K | 721290111.S | Ostatné - skúška tesnosti kanalizácie v objektoch vodou do DN 125 | m | 5 |  | 0 |  |  |  | znížená |  | 0 | 0 | 0 | 0 | 0 | 16 | K | 2 | ROZPOCET | 0 | 0 | 0 | 0 | 0 | 2 | 0 | 16 | 1011460673
27 | K | 998721201.S | Presun hmôt pre vnútornú kanalizáciu v objektoch výšky do 6 m | % |  |  | 0 |  |  |  | znížená |  | 0 | 0 | 0 | 0 | 0 | 16 | K | 2 | ROZPOCET | 0 | 0 | 0 | 0 | 0 | 2 | 0 | 16 | -47878460
| D | 722 | Zdravotechnika - vnútorný vodovod |  |  |  | 0 | [5 empty] | 0 |  | 0.0435 |  | 0 | 2 | D | 1 | ROZPOCET | [6 empty] | 0
28 | K | 722250180.S | Montáž hasiaceho prístroja na stenu | ks | 3 |  | 0 |  |  |  | znížená |  | 0 | 0 | 0 | 0 | 0 | 16 | K | 2 | ROZPOCET | 0 | 0 | 0 | 0 | 0 | 2 | 0 | 16 | 356335385
29 | M | 449170000800.S1 | Nástenný hasiaci prístroj CO2, 3 kg | ks | 3 |  | 0 |  | DODAVKA SSD |  | znížená |  | 0 | 0.0145 | 0.0435 | 0 | 0 | 32 | M | 2 | ROZPOCET | 0 | 0 | 0 | 0 | 0 | 2 | 0 | 16 | -1691000415
30 | K | 998722201.S | Presun hmôt pre vnútorný vodovod v objektoch výšky do 6 m | % |  |  | 0 |  |  |  | znížená |  | 0 | 0 | 0 | 0 | 0 | 16 | K | 2 | ROZPOCET | 0 | 0 | 0 | 0 | 0 | 2 | 0 | 16 | 934302767

## SO34 - Úpravy BSP
[9 empty] | >> skryté stĺpce << | [9 empty] | {29b57c24-8a2f-4a49-b3b1-9290139040e1}
0
| KRYCÍ LIST ROZPOČTU | [8 empty] | v --- nižšie sa nachádzajú doplnkové a pomocné údaje k zostavám --- v | [8 empty] | False
Stavba:
25A092 - 17981 - VAR ESt. 110 kV - doplnenie kompenzačnej tlmivky VVN a rekonštrukcia súvisiacich zariadení (II. časť -
Objekt:
SO34 - Úpravy BSP
| JKSO: |  |  |  |  | ČS:
| Miesto: |  | Košice |  |  | Dátum: | 24. 6. 2026
| Objednávateľ: |  |  |  |  | IČO:
|  | Stredoslovenská distribučná, a.s. |  |  |  | IČ DPH:
| Zhotoviteľ: |  |  |  |  | IČO:
IČ DPH:
| Projektant: |  |  |  |  | IČO:
|  | Ing.Štefan Proks |  |  |  | IČ DPH:
| Spracovateľ: |  |  |  |  | IČO:
IČ DPH:
Poznámka:
| Náklady z rozpočtu | [5 empty] | 0
| Ostatné náklady | [5 empty] | 0
| Cena bez DPH | [5 empty] | 0
|  |  | Základ dane |  |  | Sadzba dane | Výška dane
| DPH | základná | 0 |  |  | 23% | 0
|  | znížená | 0 |  |  | 23% | 0
|  | zákl. prenesená | 0 |  |  | 23% | 0
|  | zníž. prenesená | 0 |  |  | 23% | 0
|  | nulová | 0 |  |  | 0% | 0
| Cena s DPH |  |  | v | EUR |  | 0
| Projektant |  |  | Spracovateľ
| Dátum a podpis: |  | Pečiatka | Dátum a podpis: |  |  | Pečiatka
| Objednávateľ |  |  | Zhotoviteľ
| Dátum a podpis: |  | Pečiatka | Dátum a podpis: |  |  | Pečiatka
REKAPITULÁCIA ROZPOČTU
Stavba:
25A092 - 17981 - VAR ESt. 110 kV - doplnenie kompenzačnej tlmivky VVN a rekonštrukcia súvisiacich zariadení (II. časť -
Objekt:
SO34 - Úpravy BSP
Miesto: |  |  | Košice |  |  | Dátum: | 24. 6. 2026
Objednávateľ: |  |  | Stredoslovenská distribučná, a.s. |  |  | Projektant: | Ing.Štefan Proks
Zhotoviteľ: | [5 empty] | Spracovateľ:
Kód dielu - Popis | [6 empty] | Cena celkom [EUR]
1) Náklady z rozpočtu | [6 empty] | 0 | [12 empty] | -1
| HSV - Práce a dodávky HSV | [5 empty] | 0
| 1 - Zemné práce | [5 empty] | 0
| 2 - Zakladanie | [5 empty] | 0
| 3 - Zvislé a kompletné konštrukcie | [5 empty] | 0
| 4 - Vodorovné konštrukcie | [5 empty] | 0
| 6 - Úpravy povrchov, podlahy, osadenie | [5 empty] | 0
| 9 - Ostatné konštrukcie a práce-búranie | [5 empty] | 0
| 99 - Presun hmôt HSV | [5 empty] | 0
| PSV - Práce a dodávky PSV | [5 empty] | 0
| 711 - Izolácie proti vode a vlhkosti | [5 empty] | 0
| 713 - Izolácie tepelné | [5 empty] | 0
| 722 - Zdravotechnika - vnútorný vodovod | [5 empty] | 0
| 763 - Konštrukcie - drevostavby | [5 empty] | 0
| 764 - Konštrukcie klampiarske | [5 empty] | 0
| 766 - Konštrukcie stolárske | [5 empty] | 0
| 767 - Konštrukcie doplnkové kovové | [5 empty] | 0
| 771 - Podlahy z dlaždíc | [5 empty] | 0
| 776 - Podlahy povlakové | [5 empty] | 0
| 777 - Podlahy syntetické | [5 empty] | 0
| 783 - Nátery | [5 empty] | 0
| 784 - Maľby | [5 empty] | 0
| M - Práce a dodávky M | [5 empty] | 0
| 21-M - Elektromontáže | [5 empty] | 0
| 25-M - Povrchová úprava strojov, zariadení a konštrukcií | [5 empty] | 0
| HZS - Hodinové zúčtovacie sadzby | [5 empty] | 0
2) Ostatné náklady | [6 empty] | 0 |  |  |  | DPH
| GZS | [5 empty] | 0 |  |  |  | znížená | [9 empty] | VRN | 0 | 0 | 0 | 0 | 0 | 2
| Projektové práce | [5 empty] | 0 |  |  |  | znížená | [9 empty] | VRN | 0 | 0 | 0 | 0 | 0 | 2
| Sťažené podmienky | [5 empty] | 0 |  |  |  | znížená | [9 empty] | VRN | 0 | 0 | 0 | 0 | 0 | 2
| Vplyv prostredia | [5 empty] | 0 |  |  |  | znížená | [9 empty] | VRN | 0 | 0 | 0 | 0 | 0 | 2
| Iné VRN | [5 empty] | 0 |  |  |  | znížená | [9 empty] | VRN | 0 | 0 | 0 | 0 | 0 | 2
| Kompletačná činnosť | [5 empty] | 0 |  |  |  | znížená | [9 empty] | KOMPLETACNA | 0 | 0 | 0 | 0 | 0 | 2
Celkové náklady za stavbu 1) + 2) | [6 empty] | 0
VÝKAZ - VÝMER
Stavba:
25A092 - 17981 - VAR ESt. 110 kV - doplnenie kompenzačnej tlmivky VVN a rekonštrukcia súvisiacich zariadení (II. časť -
Objekt:
SO34 - Úpravy BSP
Miesto: |  |  | Košice |  |  | Dátum: | 24. 6. 2026
Objednávateľ: |  |  | Stredoslovenská distribučná, a.s. |  |  | Projektant: | Ing.Štefan Proks
Zhotoviteľ: | [5 empty] | Spracovateľ:
PČ | Typ | Kód | Popis | MJ | Množstvo | J.cena [EUR] | Cena celkom [EUR] | Cenová sústava |  |  | DPH | J. Nh [h] | Nh celkom [h] | J. hmotnosť [t] | Hmotnosť celkom [t] | J. suť [t] | Suť Celkom [t]
Náklady z rozpočtu | [6 empty] | 0 | [5 empty] | 0 |  | 1017.5332 |  | 148.2506 |  | D | -1 | [7 empty] | 0
| D | HSV | Práce a dodávky HSV |  |  |  | 0 | [5 empty] | 0 |  | 332.3086 |  | 148.246 | 1 | D | 0 | ROZPOCET | [6 empty] | 0
| D | 1 | Zemné práce |  |  |  | 0 | [5 empty] | 0 |  | 0 |  | 0 | 1 | D | 1 | ROZPOCET | [6 empty] | 0
1 | K | 131211101.S | Hĺbenie jám v hornine tr.3 súdržných - ručným náradím | m3 | 67 |  | 0 |  |  |  | znížená |  | 0 | 0 | 0 | 0 | 0 | 4 | K | 2 | ROZPOCET | 0 | 0 | 0 | 0 | 0 | 2 | 0 | 4 | -898120413
2 | K | 131211119.S | Príplatok za lepivosť pri hĺbení jám ručným náradím v hornine tr. 3 | m3 | 67 |  | 0 |  |  |  | znížená |  | 0 | 0 | 0 | 0 | 0 | 4 | K | 2 | ROZPOCET | 0 | 0 | 0 | 0 | 0 | 2 | 0 | 4 | 1728756683
3 | K | 162501102.S | Vodorovné premiestnenie výkopku po spevnenej ceste z horniny tr.1-4, do 100 m3 na vzdialenosť do 3000 m | m3 | 67 |  | 0 |  |  |  | znížená |  | 0 | 0 | 0 | 0 | 0 | 4 | K | 2 | ROZPOCET | 0 | 0 | 0 | 0 | 0 | 2 | 0 | 4 | -1494570918
4 | K | 162501105.S | Vodorovné premiestnenie výkopku po spevnenej ceste z horniny tr.1-4, do 100 m3, príplatok k cene za každých ďalšich a začatých 1000 m | m3 | 469 |  | 0 |  |  |  | znížená |  | 0 | 0 | 0 | 0 | 0 | 4 | K | 2 | ROZPOCET | 0 | 0 | 0 | 0 | 0 | 2 | 0 | 4 | -318917354
5 | K | 171201201.S | Uloženie sypaniny na skládky do 100 m3 | m3 | 67 |  | 0 |  |  |  | znížená |  | 0 | 0 | 0 | 0 | 0 | 4 | K | 2 | ROZPOCET | 0 | 0 | 0 | 0 | 0 | 2 | 0 | 4 | 1734993765
6 | K | 171209002.S | Poplatok za skládku - zemina a kamenivo (17 05), ostatné | t | 120.6 |  | 0 |  |  |  | znížená |  | 0 | 0 | 0 | 0 | 0 | 4 | K | 2 | ROZPOCET | 0 | 0 | 0 | 0 | 0 | 2 | 0 | 4 | 1928161124
| D | 2 | Zakladanie |  |  |  | 0 | [5 empty] | 0 |  | 15.78 |  | 0 | 1 | D | 1 | ROZPOCET | [6 empty] | 0
7 | K | 273313521.S | Betón základových dosiek, prostý tr. C 12/15 | m3 | 3.348 |  | 0 |  |  |  | znížená |  | 0 | 2.2797 | 7.6324 | 0 | 0 | 4 | K | 2 | ROZPOCET | 0 | 0 | 0 | 0 | 0 | 2 | 0 | 4 | 1015284108
8 | K | 273351215.S | Debnenie stien základových dosiek, zhotovenie-dielce | m2 | 3.99 |  | 0 |  |  |  | znížená |  | 0 | 0.00594 | 0.023701 | 0 | 0 | 4 | K | 2 | ROZPOCET | 0 | 0 | 0 | 0 | 0 | 2 | 0 | 4 | 822201835
9 | K | 273351216.S | Debnenie stien základových dosiek, odstránenie-dielce | m2 | 3.99 |  | 0 |  |  |  | znížená |  | 0 | 0 | 0 | 0 | 0 | 4 | K | 2 | ROZPOCET | 0 | 0 | 0 | 0 | 0 | 2 | 0 | 4 | 1076641807
10 | K | 274271251.S | Murivo základových pásov (m3) z betónových debniacich tvárnic s betónovou výplňou C 25/30 hrúbky 400 mm | m3 | 3.5 |  | 0 |  |  |  | znížená |  | 0 | 2.3051 | 8.0678 | 0 | 0 | 4 | K | 2 | ROZPOCET | 0 | 0 | 0 | 0 | 0 | 2 | 0 | 4 | -1490572417
11 | K | 274361825.S | Výstuž pre murivo základových pásov z betónových debniacich tvárnic s betónovou výplňou z ocele B500 (10505) | t | 0.056 |  | 0 |  |  |  | znížená |  | 0 | 1.002 | 0.056112 | 0 | 0 | 4 | K | 2 | ROZPOCET | 0 | 0 | 0 | 0 | 0 | 2 | 0 | 4 | -466555770
| D | 3 | Zvislé a kompletné konštrukcie |  |  |  | 0 | [5 empty] | 0 |  | 37.1514 |  | 0 | 1 | D | 1 | ROZPOCET | [6 empty] | 0
12 | K | 311272562 | Murivo nosné (m3) z tvárnic YTONG Statik hr. 250 mm P4-550 PD, na MVC a maltu YTONG (250x249x599) | m3 | 10.875 |  | 0 |  |  |  | znížená |  | 0 | 0.82591 | 8.9818 | 0 | 0 | 4 | K | 2 | ROZPOCET | 0 | 0 | 0 | 0 | 0 | 2 | 0 | 4 | -1658008461
13 | K | 317941123.S | Osadenie oceľových valcovaných nosníkov (na murive) I, IE,U,UE,L č.14-22 alebo výšky do 220 mm | t | 0.139 |  | 0 |  |  |  | znížená |  | 0 | 0.014966 | 0.0020803 | 0 | 0 | 4 | K | 2 | ROZPOCET | 0 | 0 | 0 | 0 | 0 | 2 | 0 | 4 | -2070867277
14 | M | 134840000900.Spp | Tyč oceľová prierezu UPe 200 mm -preklad 03/z,04/z | t | 0.139 |  | 0 |  |  |  | znížená |  | 0 | 1 | 0.139 | 0 | 0 | 8 | M | 2 | ROZPOCET | 0 | 0 | 0 | 0 | 0 | 2 | 0 | 4 | -362809393
15 | K | 340238237 | Zamurovanie otvorov plochy od 0,25 do 1 m2 tvárnicami YTONG (250x499x249) | m2 | 1.08 |  | 0 |  |  |  | znížená |  | 0 | 0.23326 | 0.25192 | 0 | 0 | 4 | K | 2 | ROZPOCET | 0 | 0 | 0 | 0 | 0 | 2 | 0 | 4 | -1242892052
16 | K | 380326232.S | Kompletné konštrukcie vane zo železobetónu vodostavebného C 25/30, hr. 150-300 mm | m3 | 11 |  | 0 |  |  |  | znížená |  | 0 | 2.3575 | 25.933 | 0 | 0 | 4 | K | 2 | ROZPOCET | 0 | 0 | 0 | 0 | 0 | 2 | 0 | 4 | -1552300495
17 | K | 380356211.S | Debnenie kompl. konštrukcií čistiarní odpad. vôd z plôch rovinných zhotovenie | m2 | 53.245 |  | 0 |  |  |  | znížená |  | 0 | 0.0040361 | 0.2149 | 0 | 0 | 4 | K | 2 | ROZPOCET | 0 | 0 | 0 | 0 | 0 | 2 | 0 | 4 | -1262686774
18 | K | 380356212.S | Debnenie kompl. konštrukcií čistiarní odpad. vôd z plôch rovinných odstránenie | m2 | 53.245 |  | 0 |  |  |  | znížená |  | 0 | 0 | 0 | 0 | 0 | 4 | K | 2 | ROZPOCET | 0 | 0 | 0 | 0 | 0 | 2 | 0 | 4 | 249945437
19 | K | 380361006.S | Výstuž komplet. konstr. nádrží z ocele B500 (10505) | t | 1.608 |  | 0 |  |  |  | znížená |  | 0 | 1.0129 | 1.6287 | 0 | 0 | 4 | K | 2 | ROZPOCET | 0 | 0 | 0 | 0 | 0 | 2 | 0 | 4 | -495074582
| D | 4 | Vodorovné konštrukcie |  |  |  | 0 | [5 empty] | 0 |  | 0.18209 |  | 0 | 1 | D | 1 | ROZPOCET | [6 empty] | 0
20 | K | 411387531.S | Zabetónov. otvoru s plochou do 0,25 m2, v stropoch zo železobetónu a tvárnicových a v klenbách-roznáš. bloky | ks | 4 |  | 0 |  |  |  | znížená |  | 0 | 0.045522 | 0.18209 | 0 | 0 | 4 | K | 2 | ROZPOCET | 0 | 0 | 0 | 0 | 0 | 2 | 0 | 4 | -1416372118
| D | 6 | Úpravy povrchov, podlahy, osadenie |  |  |  | 0 | [5 empty] | 0 |  | 277.8507 |  | 0 | 1 | D | 1 | ROZPOCET | [6 empty] | 0
21 | K | 612409991.S | Začistenie omietok (s dodaním hmoty) okolo okien, dverí, podláh, obkladov atď. | m | 17.4 |  | 0 |  |  |  | znížená |  | 0 | 0.0028 | 0.04872 | 0 | 0 | 4 | K | 2 | ROZPOCET | 0 | 0 | 0 | 0 | 0 | 2 | 0 | 4 | -1312641415
22 | K | 612423631.S | Omietka rýh v stenách maltou vápennou šírky ryhy nad 150 do 300 mm omietkou štukovou | m2 | 15 |  | 0 |  |  |  | znížená |  | 0 | 0.0398 | 0.597 | 0 | 0 | 4 | K | 2 | ROZPOCET | 0 | 0 | 0 | 0 | 0 | 2 | 0 | 4 | -151829697
23 | K | 612460124.S | Príprava vnútorného podkladu stien penetráciou pod omietky a nátery | m2 | 205.08 |  | 0 |  |  |  | znížená |  | 0 | 0.0004 | 0.082032 | 0 | 0 | 4 | K | 2 | ROZPOCET | 0 | 0 | 0 | 0 | 0 | 2 | 0 | 4 | 726722045
24 | K | 612460363.S | Vnútorná omietka stien vápennocementová jednovrstvová, PCI Pecicret hr. 10 mm+armovanie | m2 | 118.08 |  | 0 |  |  |  | znížená |  | 0 | 0.01313 | 1.5504 | 0 | 0 | 4 | K | 2 | ROZPOCET | 0 | 0 | 0 | 0 | 0 | 2 | 0 | 4 | -1999122056
25 | K | 612481119.S | Potiahnutie vnútorných stien sklotextilnou mriežkou s celoplošným prilepením | m2 | 88.08 |  | 0 |  |  |  | znížená |  | 0 | 0.00515 | 0.45361 | 0 | 0 | 4 | K | 2 | ROZPOCET | 0 | 0 | 0 | 0 | 0 | 2 | 0 | 4 | 903324569
26 | K | 622460514.S2 | Vonkajšia omietka stien PCI Multicret hr. 10 mm+armovanie | m2 | 1.08 |  | 0 |  |  |  | znížená |  | 0 | 0.01785 | 0.019278 | 0 | 0 | 4 | K | 2 | ROZPOCET | 0 | 0 | 0 | 0 | 0 | 2 | 0 | 4 | 1546898495
27 | K | 622462491 | Príprava vonkajšieho podkladu stien PCI, penetrácia s granulátom Multigrund PGU | m2 | 1.08 |  | 0 |  |  |  | znížená |  | 0 | 0.00022 | 0.0002376 | 0 | 0 | 4 | K | 2 | ROZPOCET | 0 | 0 | 0 | 0 | 0 | 2 | 0 | 4 | -546333333
28 | K | 622462572 | Vonkajšia omietka stien tenkovrstvová PCI, silikónová, Multiputz ZS, zatieraná, hr. 1,5 mm | m2 | 1.08 |  | 0 |  |  |  | znížená |  | 0 | 0.00232 | 0.0025056 | 0 | 0 | 4 | K | 2 | ROZPOCET | 0 | 0 | 0 | 0 | 0 | 2 | 0 | 4 | -180342530
29 | K | 622481119.S | Potiahnutie vonkajších stien sklotextilnou mriežkou s celoplošným prilepením | m2 | 1.08 |  | 0 |  |  |  | znížená |  | 0 | 0.005154 | 0.0055663 | 0 | 0 | 4 | K | 2 | ROZPOCET | 0 | 0 | 0 | 0 | 0 | 2 | 0 | 4 | 1957968081
30 | K | 631312661.S | Mazanina z betónu prostého (m3) tr. C 20/25 hr.nad 50 do 80 mm | m3 | 3.549 |  | 0 |  |  |  | znížená |  | 0 | 2.2849 | 8.1089 | 0 | 0 | 4 | K | 2 | ROZPOCET | 0 | 0 | 0 | 0 | 0 | 2 | 0 | 4 | -1942877444
31 | K | 631315511.S | Mazanina z betónu prostého (m3) tr. C 12/15 hr.nad 120 do 240 mm | m3 | 9.793 |  | 0 |  |  |  | znížená |  | 0 | 2.2797 | 22.3251 | 0 | 0 | 4 | K | 2 | ROZPOCET | 0 | 0 | 0 | 0 | 0 | 2 | 0 | 4 | -1602128157
32 | K | 631315661.S | Mazanina z betónu prostého (m3) tr. C 20/25 hr.nad 120 do 240 mm | m3 | 18.614 |  | 0 |  |  |  | znížená |  | 0 | 2.2849 | 42.5302 | 0 | 0 | 4 | K | 2 | ROZPOCET | 0 | 0 | 0 | 0 | 0 | 2 | 0 | 4 | 412685946
33 | K | 631316199 | Ochranný, vytvrdzujúci a ošetrujúci nástrek čerstvého betónu Sikafloor ProSeal 12 po úprave hladením | m2 | 22.125 |  | 0 |  |  |  | znížená |  | 0 | 0.0002 | 0.004425 | 0 | 0 | 4 | K | 2 | ROZPOCET | 0 | 0 | 0 | 0 | 0 | 2 | 0 | 4 | -1440561284
34 | K | 631319175.S | Príplatok za strhnutie povrchu mazaniny latou pre hr. obidvoch vrstiev mazaniny nad 120 do 240 mm | m3 | 18.614 |  | 0 |  |  |  | znížená |  | 0 | 0 | 0 | 0 | 0 | 4 | K | 2 | ROZPOCET | 0 | 0 | 0 | 0 | 0 | 2 | 0 | 4 | 262172948
35 | K | 631351101.S | Debnenie stien, rýh a otvorov v podlahách zhotovenie | m2 | 2.25 |  | 0 |  |  |  | znížená |  | 0 | 0.013804 | 0.031059 | 0 | 0 | 4 | K | 2 | ROZPOCET | 0 | 0 | 0 | 0 | 0 | 2 | 0 | 4 | -1355003170
36 | K | 631351102.S | Debnenie stien, rýh a otvorov v podlahách odstránenie | m2 | 2.25 |  | 0 |  |  |  | znížená |  | 0 | 0 | 0 | 0 | 0 | 4 | K | 2 | ROZPOCET | 0 | 0 | 0 | 0 | 0 | 2 | 0 | 4 | -671186536
37 | K | 631362442.S | Výstuž mazanín z betónov (z kameniva) a z ľahkých betónov zo sietí KARI, priemer drôtu 8/8 mm, veľkosť oka 150x150 mm | m2 | 137.544 |  | 0 |  |  |  | znížená |  | 0 | 0.00627 | 0.8624 | 0 | 0 | 4 | K | 2 | ROZPOCET | 0 | 0 | 0 | 0 | 0 | 2 | 0 | 4 | 1028490680
38 | K | 631571003.S | Násyp zo štrkopiesku 0-32 (pre spevnenie podkladu) | m3 | 109.488 |  | 0 |  |  |  | znížená |  | 0 | 1.837 | 201.1295 | 0 | 0 | 4 | K | 2 | ROZPOCET | 0 | 0 | 0 | 0 | 0 | 2 | 0 | 4 | 2044714289
39 | K | 632001011.S | Zhotovenie separačnej fólie v podlahových vrstvách z PE | m2 | 52.93 |  | 0 |  |  |  | znížená |  | 0 | 0 | 0 | 0 | 0 | 4 | K | 2 | ROZPOCET | 0 | 0 | 0 | 0 | 0 | 2 | 0 | 4 | 712456486
40 | M | 283230007500.S | Oddeľovacia fólia na potery | m2 | 60.87 |  | 0 |  |  |  | znížená |  | 0 | 0.0001 | 0.006087 | 0 | 0 | 8 | M | 2 | ROZPOCET | 0 | 0 | 0 | 0 | 0 | 2 | 0 | 4 | -66674016
41 | K | 642942111.S | Osadenie oceľovej dverovej zárubne alebo rámu, plochy otvoru do 2,5 m2 | ks | 3 |  | 0 |  |  |  | znížená |  | 0 | 0.0175 | 0.0525 | 0 | 0 | 4 | K | 2 | ROZPOCET | 0 | 0 | 0 | 0 | 0 | 2 | 0 | 4 | -1737199221
42 | M | 553310008900.S | Zárubňa oceľová oblá šxvxhr 900x1970x160 mm L | ks | 2 |  | 0 |  |  |  | znížená |  | 0 | 0.0146 | 0.0292 | 0 | 0 | 8 | M | 2 | ROZPOCET | 0 | 0 | 0 | 0 | 0 | 2 | 0 | 4 | -946637392
43 | M | 553310010310.S | Zárubňa požiarna oceľová, bezpečnostná, šxvxhr 900x1970x120 mm, ľavá | ks | 1 |  | 0 |  |  |  | znížená |  | 0 | 0.012 | 0.012 | 0 | 0 | 8 | M | 2 | ROZPOCET | 0 | 0 | 0 | 0 | 0 | 2 | 0 | 4 | 1173121595
| D | 9 | Ostatné konštrukcie a práce-búranie |  |  |  | 0 | [5 empty] | 0 |  | 1.3444 |  | 148.246 | 1 | D | 1 | ROZPOCET | [6 empty] | 0
44 | K | 931994154.S | Montáž tesnenia škáry betónovej konštrukcia -Schomburg Aquafin CJ3 | m | 12 |  | 0 |  |  |  | znížená |  | 0 | 3e-05 | 0.00036 | 0 | 0 | 4 | K | 2 | ROZPOCET | 0 | 0 | 0 | 0 | 0 | 2 | 0 | 4 | -1176316287
45 | M | 261111 | Aquafin CJ3 - tesniaci pás SCHOMBURG | m | 12 |  | 0 |  |  |  | znížená |  | 0 | 0 | 0 | 0 | 0 | 8 | M | 2 | ROZPOCET | 0 | 0 | 0 | 0 | 0 | 2 | 0 | 4 | 165573204
46 | K | 933901111.S | Skúšky vodotesnosti betónovej nádrže akéhokoľvek druhu a tvaru, s obsahom do 1000 m3 | m3 | 24.338 |  | 0 |  |  |  | znížená |  | 0 | 0 | 0 | 0 | 0 | 4 | K | 2 | ROZPOCET | 0 | 0 | 0 | 0 | 0 | 2 | 0 | 4 | -1360850508
47 | M | 082110000200.S | Voda pitná pre priemysel a služby | m3 | 25.068 |  | 0 |  |  |  | znížená |  | 0 | 0 | 0 | 0 | 0 | 8 | M | 2 | ROZPOCET | 0 | 0 | 0 | 0 | 0 | 2 | 0 | 4 | 271947922
48 | K | 939941234.S | Montáž tesniaceho pásu v stene | m | 25 |  | 0 |  |  |  | znížená |  | 0 | 0.00167 | 0.04175 | 0 | 0 | 4 | K | 2 | ROZPOCET | 0 | 0 | 0 | 0 | 0 | 2 | 0 | 4 | 730477967
49 | M | 551007p | Sika-F 250 tesniaca páska+prísl. uchytenia | m | 25 |  | 0 |  |  |  | znížená |  | 0 | 0 | 0 | 0 | 0 | 8 | M | 2 | ROZPOCET | 0 | 0 | 0 | 0 | 0 | 2 | 0 | 4 | 233095194
50 | K | 941955004.S | Lešenie ľahké pracovné pomocné s výškou lešeňovej podlahy nad 2,50 do 3,5 m | m2 | 118 |  | 0 |  |  |  | znížená |  | 0 | 0.0061813 | 0.7294 | 0 | 0 | 16 | K | 2 | ROZPOCET | 0 | 0 | 0 | 0 | 0 | 2 | 0 | 16 | -239468894
51 | K | 945211121.Spp | Montáž stavebného výťahu | deň | 60 |  | 0 |  | DODAVKA SSD |  | znížená |  | 0 | 0 | 0 | 0 | 0 | 16 | K | 2 | ROZPOCET | 0 | 0 | 0 | 0 | 0 | 2 | 0 | 16 | -236707312
52 | K | 945311119.Spp | Odvoz a dovoz výťahu ,montáž | súb. | 1 |  | 0 |  | DODAVKA SSD |  | znížená |  | 0 | 0 | 0 | 0 | 0 | 4 | K | 2 | ROZPOCET | 0 | 0 | 0 | 0 | 0 | 2 | 0 | 4 | -81898468
53 | K | 948102211.Spp | Montáž a dodávka dočasného schodiska | m | 60 |  | 0 |  | DODAVKA SSD |  | znížená |  | 0 | 0 | 0 | 0 | 0 | 4 | K | 2 | ROZPOCET | 0 | 0 | 0 | 0 | 0 | 2 | 0 | 4 | -188112389
54 | K | 948102312.Spp | Dovoz a odvoz schodiska | ks | 2 |  | 0 |  | DODAVKA SSD |  | znížená |  | 0 | 0.075277 | 0.15055 | 0 | 0 | 4 | K | 2 | ROZPOCET | 0 | 0 | 0 | 0 | 0 | 2 | 0 | 4 | 1892655303
55 | K | 952901221.S | Vyčistenie budov priemyselných objektov akejkoľvek výšky | m2 | 120 |  | 0 |  |  |  | znížená |  | 0 | 4.7e-05 | 0.00564 | 0 | 0 | 4 | K | 2 | ROZPOCET | 0 | 0 | 0 | 0 | 0 | 2 | 0 | 4 | 1251831769
56 | K | 953943112.S | Osadenie ostatných výrobkov do muriva, so zaliatím cementovou maltou, hmotnosti 1-5 kg/kus (bez dodávky) | ks | 28 |  | 0 |  |  |  | znížená |  | 0 | 0.0147 | 0.4116 | 0 | 0 | 4 | K | 2 | ROZPOCET | 0 | 0 | 0 | 0 | 0 | 2 | 0 | 4 | -1028708857
57 | K | 962032231.S | Búranie muriva alebo vybúranie otvorov plochy nad 4 m2 nadzákladového z tehál pálených maloformátových alebo vápennopieskových, na maltu vápennú alebo vápennocementovú, -1,800 t | m3 | 1.4 |  | 0 |  |  |  | znížená |  | 0 | 0 | 0 | 1.8 | 2.52 | 4 | K | 2 | ROZPOCET | 0 | 0 | 0 | 0 | 0 | 2 | 0 | 4 | -587919945
58 | K | 965042241.S | Búranie podkladov pod dlažby, liatych dlažieb a mazanín,betón,liaty asfalt hr.nad 100 mm, plochy nad 4 m2 -2,20000t | m3 | 56 |  | 0 |  |  |  | znížená |  | 0 | 0 | 0 | 2.2 | 123.2 | 4 | K | 2 | ROZPOCET | 0 | 0 | 0 | 0 | 0 | 2 | 0 | 4 | 1431889349
59 | K | 965081812.S | Búranie dlažieb, z kamen., cement., terazzových, čadičových alebo keramických, hr. nad 10 mm, -0,06500t | m2 | 14 |  | 0 |  |  |  | znížená |  | 0 | 0 | 0 | 0.065 | 0.91 | 4 | K | 2 | ROZPOCET | 0 | 0 | 0 | 0 | 0 | 2 | 0 | 4 | 632628267
60 | K | 968061125.S | Vyvesenie dreveného dverného krídla do suti plochy do 2 m2, -0,02400t | ks | 4 |  | 0 |  |  |  | znížená |  | 0 | 0 | 0 | 0.024 | 0.096 | 4 | K | 2 | ROZPOCET | 0 | 0 | 0 | 0 | 0 | 2 | 0 | 4 | 1783496851
61 | K | 968071126.S | Vyvesenie kovového dverného krídla do suti plochy nad 2 m2 | ks | 2 |  | 0 |  |  |  | znížená |  | 0 | 0 | 0 | 0.06 | 0.12 | 4 | K | 2 | ROZPOCET | 0 | 0 | 0 | 0 | 0 | 2 | 0 | 4 | -1234742511
62 | K | 968072455.S | Vybúranie kovových dverových zárubní plochy do 2 m2, -0,07600t | m2 | 7.092 |  | 0 |  |  |  | znížená |  | 0 | 0 | 0 | 0.076 | 0.53899 | 4 | K | 2 | ROZPOCET | 0 | 0 | 0 | 0 | 0 | 2 | 0 | 4 | 818564802
63 | K | 968072456.S | Vybúranie kovových dverových zárubní plochy nad 2 m2, -0,06300t | m2 | 7.341 |  | 0 |  |  |  | znížená |  | 0 | 0 | 0 | 0.063 | 0.46248 | 4 | K | 2 | ROZPOCET | 0 | 0 | 0 | 0 | 0 | 2 | 0 | 4 | -816292198
64 | K | 968081113.S | Vyvesenie plastového okenného krídla do suti plochy nad 1, 5 m2, -0,02000t | ks | 1 |  | 0 |  |  |  | znížená |  | 0 | 0 | 0 | 0.02 | 0.02 | 4 | K | 2 | ROZPOCET | 0 | 0 | 0 | 0 | 0 | 2 | 0 | 4 | -1530544591
65 | K | 968082356.S | Vybúranie plastových rámov okien dvojitých, plochy cez 2 do 4 m2, -0,05200t | m2 | 2.52 |  | 0 |  |  |  | znížená |  | 0 | 0 | 0 | 0.052 | 0.13104 | 4 | K | 2 | ROZPOCET | 0 | 0 | 0 | 0 | 0 | 2 | 0 | 4 | 860839265
66 | K | 971033341.S | Vybúranie otvoru v murive tehl. plochy do 0,09 m2 hr. do 300 mm, -0,05700t | ks | 4 |  | 0 |  |  |  | znížená |  | 0 | 0 | 0 | 0.057 | 0.228 | 4 | K | 2 | ROZPOCET | 0 | 0 | 0 | 0 | 0 | 2 | 0 | 4 | 865824871
67 | K | 971033641.S | Vybúranie otvorov v murive tehl. plochy do 4 m2 hr. do 300 mm, -1,87500t | m3 | 0.27 |  | 0 |  |  |  | znížená |  | 0 | 0 | 0 | 1.875 | 0.50625 | 4 | K | 2 | ROZPOCET | 0 | 0 | 0 | 0 | 0 | 2 | 0 | 4 | -561009477
68 | K | 972056017.S | Jadrové vrty diamantovými korunkami do D 180 mm do stropov - železobetónových -0,00061t | cm | 160 |  | 0 |  |  |  | znížená |  | 0 | 3.17e-05 | 0.005072 | 0.00061 | 0.0976 | 4 | K | 2 | ROZPOCET | 0 | 0 | 0 | 0 | 0 | 2 | 0 | 4 | -892128927
69 | K | 974031185.S | Vysekanie rýh v akomkoľvek murive tehlovom na akúkoľvek maltu do hĺbky 300 mm a š. do 200 mm, -0,07100t | m | 7.6 |  | 0 |  |  |  | znížená |  | 0 | 0 | 0 | 0.071 | 0.5396 | 4 | K | 2 | ROZPOCET | 0 | 0 | 0 | 0 | 0 | 2 | 0 | 4 | 349206435
70 | K | 978013191.S | Otlčenie omietok stien vnútorných vápenných alebo vápennocementových v rozsahu do 100 %, -0,04600t | m2 | 150 |  | 0 |  |  |  | znížená |  | 0 | 0 | 0 | 0.046 | 6.9 | 4 | K | 2 | ROZPOCET | 0 | 0 | 0 | 0 | 0 | 2 | 0 | 4 | -1122848302
71 | K | 978059531.S | Odsekanie a odobratie obkladov stien z obkladačiek vnútorných vrátane podkladovej omietky nad 2 m2, -0,06800t | m2 | 12 |  | 0 |  |  |  | znížená |  | 0 | 0 | 0 | 0.068 | 0.816 | 4 | K | 2 | ROZPOCET | 0 | 0 | 0 | 0 | 0 | 2 | 0 | 4 | 885625877
72 | K | 978071311.Sp | Odsekanie a odstránenie keramického podhľadu -0,09300t | m2 | 120 |  | 0 |  |  |  | znížená |  | 0 | 0 | 0 | 0.093 | 11.16 | 4 | K | 2 | ROZPOCET | 0 | 0 | 0 | 0 | 0 | 2 | 0 | 4 | 993626788
73 | K | 979081111.S | Odvoz sutiny a vybúraných hmôt na skládku do 1 km | t | 148.251 |  | 0 |  |  |  | znížená |  | 0 | 0 | 0 | 0 | 0 | 4 | K | 2 | ROZPOCET | 0 | 0 | 0 | 0 | 0 | 2 | 0 | 4 | 2020720902
74 | K | 979081121.S | Odvoz sutiny a vybúraných hmôt na skládku za každý ďalší 1 km | t | 1334.259 |  | 0 |  |  |  | znížená |  | 0 | 0 | 0 | 0 | 0 | 4 | K | 2 | ROZPOCET | 0 | 0 | 0 | 0 | 0 | 2 | 0 | 4 | -1780355870
75 | K | 979082111.S | Vnútrostavenisková doprava sutiny a vybúraných hmôt do 10 m | t | 148.251 |  | 0 |  |  |  | znížená |  | 0 | 0 | 0 | 0 | 0 | 4 | K | 2 | ROZPOCET | 0 | 0 | 0 | 0 | 0 | 2 | 0 | 4 | 1479355321
76 | K | 979082121.S | Vnútrostavenisková doprava sutiny a vybúraných hmôt za každých ďalších 5 m | t | 148.251 |  | 0 |  |  |  | znížená |  | 0 | 0 | 0 | 0 | 0 | 4 | K | 2 | ROZPOCET | 0 | 0 | 0 | 0 | 0 | 2 | 0 | 4 | -538943139
77 | K | 979089012.S | Poplatok za skládku - betón, tehly, dlaždice, obkladačky a keramika (17 01), ostatné | t | 148.251 |  | 0 |  |  |  | znížená |  | 0 | 0 | 0 | 0 | 0 | 4 | K | 2 | ROZPOCET | 0 | 0 | 0 | 0 | 0 | 2 | 0 | 4 | -426775867
| D | 99 | Presun hmôt HSV |  |  |  | 0 | [5 empty] | 0 |  | 0 |  | 0 | 1 | D | 1 | ROZPOCET | [6 empty] | 0
78 | K | 999281111.S | Presun hmôt pre opravy a údržbu objektov vrátane vonkajších plášťov výšky do 25 m | t | 331.579 |  | 0 |  |  |  | znížená |  | 0 | 0 | 0 | 0 | 0 | 4 | K | 2 | ROZPOCET | 0 | 0 | 0 | 0 | 0 | 2 | 0 | 4 | -477244034
| D | PSV | Práce a dodávky PSV |  |  |  | 0 | [5 empty] | 0 |  | 685.1669 |  | 0.00462 | 2 | D | 0 | ROZPOCET | [6 empty] | 0
| D | 711 | Izolácie proti vode a vlhkosti |  |  |  | 0 | [5 empty] | 0 |  | 0.21792 |  | 0 | 2 | D | 1 | ROZPOCET | [6 empty] | 0
79 | K | 711131106.S | Zhotovenie izolácie proti zemnej vlhkosti nopovou fóliou položenou voľne na ploche vodorovnej | m2 | 26.465 |  | 0 |  |  |  | znížená |  | 0 | 0.00075 | 0.019849 | 0 | 0 | 16 | K | 2 | ROZPOCET | 0 | 0 | 0 | 0 | 0 | 2 | 0 | 16 | -1628967985
80 | M | 283230002700.S | Nopová HDPE fólia hrúbky 0,5 mm, výška nopu 8 mm, proti zemnej vlhkosti s radónovou ochranou, pre spodnú stavbu | m2 | 30.435 |  | 0 |  |  |  | znížená |  | 0 | 0.002 | 0.06087 | 0 | 0 | 32 | M | 2 | ROZPOCET | 0 | 0 | 0 | 0 | 0 | 2 | 0 | 16 | -640607918
81 | K | 711141559.S | Zhotovenie izolácie proti zemnej vlhkosti a tlakovej vode vodorovná NAIP pritavením | m2 | 71.46 |  | 0 |  |  |  | znížená |  | 0 | 0.00054 | 0.038588 | 0 | 0 | 16 | K | 2 | ROZPOCET | 0 | 0 | 0 | 0 | 0 | 2 | 0 | 16 | 448639604
82 | M | 4287 | Sklobit G200 S40 7,5m2/bal | ks | 10.957 |  | 0 |  |  |  | znížená |  | 0 | 0 | 0 | 0 | 0 | 32 | M | 2 | ROZPOCET | 0 | 0 | 0 | 0 | 0 | 2 | 0 | 16 | 1834368771
83 | K | 711491171.S | Zhotovenie podkladnej vrstvy izolácie z textílie na ploche vodorovnej, pre izolácie proti zemnej vlhkosti, podpovrchovej a tlakovej vode | m2 | 71.46 |  | 0 |  |  |  | znížená |  | 0 | 0 | 0 | 0 | 0 | 16 | K | 2 | ROZPOCET | 0 | 0 | 0 | 0 | 0 | 2 | 0 | 16 | 1705259421
84 | M | 693110001500.S | Geotextília polypropylénová netkaná 600 g/m2 | m2 | 82.179 |  | 0 |  |  |  | znížená |  | 0 | 0.0006 | 0.049307 | 0 | 0 | 32 | M | 2 | ROZPOCET | 0 | 0 | 0 | 0 | 0 | 2 | 0 | 16 | -1202651168
85 | K | 711491172.S | Zhotovenie ochrannej vrstvy izolácie z textílie na ploche vodorovnej, pre izolácie proti zemnej vlhkosti, podpovrchovej a tlakovej vode | m2 | 71.46 |  | 0 |  |  |  | znížená |  | 0 | 0 | 0 | 0 | 0 | 16 | K | 2 | ROZPOCET | 0 | 0 | 0 | 0 | 0 | 2 | 0 | 16 | -1825238149
86 | M | 693110001500.S | Geotextília polypropylénová netkaná 600 g/m2 | m2 | 82.179 |  | 0 |  |  |  | znížená |  | 0 | 0.0006 | 0.049307 | 0 | 0 | 32 | M | 2 | ROZPOCET | 0 | 0 | 0 | 0 | 0 | 2 | 0 | 16 | 1028108795
87 | K | 998711201.S | Presun hmôt pre izoláciu proti vode v objektoch výšky do 6 m | % |  |  | 0 |  |  |  | znížená |  | 0 | 0 | 0 | 0 | 0 | 16 | K | 2 | ROZPOCET | 0 | 0 | 0 | 0 | 0 | 2 | 0 | 16 | -1848508303
| D | 713 | Izolácie tepelné |  |  |  | 0 | [5 empty] | 0 |  | 0.023709 |  | 0 | 2 | D | 1 | ROZPOCET | [6 empty] | 0
88 | K | 713530850.S1 | Montáž tesnenia prestupov kablov protipožiarnou speňujúcou penou CFS-F FX Hilti | l | 35 |  | 0 |  | DODAVKA SSD |  | znížená |  | 0 | 0.0002074 | 0.007259 | 0 | 0 | 16 | K | 2 | ROZPOCET | 0 | 0 | 0 | 0 | 0 | 2 | 0 | 16 | -434316527
89 | M | 429802123 | Protipožiarna pena CFS-F FX | l | 35 |  | 0 |  | DODAVKA SSD |  | znížená |  | 0 | 0.00047 | 0.01645 | 0 | 0 | 32 | M | 2 | ROZPOCET | 0 | 0 | 0 | 0 | 0 | 2 | 0 | 16 | -1000580301
90 | K | 998713201.S | Presun hmôt pre izolácie tepelné v objektoch výšky do 6 m | % |  |  | 0 |  | DODAVKA SSD |  | znížená |  | 0 | 0 | 0 | 0 | 0 | 16 | K | 2 | ROZPOCET | 0 | 0 | 0 | 0 | 0 | 2 | 0 | 16 | 965426082
| D | 722 | Zdravotechnika - vnútorný vodovod |  |  |  | 0 | [5 empty] | 0 |  | 0.0576 |  | 0 | 2 | D | 1 | ROZPOCET | [6 empty] | 0
91 | K | 722250180.S | Montáž hasiaceho prístroja na stenu | ks | 6 |  | 0 |  |  |  | znížená |  | 0 | 0 | 0 | 0 | 0 | 16 | K | 2 | ROZPOCET | 0 | 0 | 0 | 0 | 0 | 2 | 0 | 16 | -1024539325
92 | M | 449170000900.S | Hasiaci prístroj práškový 6 kg | ks | 6 |  | 0 |  | DODAVKA SSD |  | znížená |  | 0 | 0.0096 | 0.0576 | 0 | 0 | 32 | M | 2 | ROZPOCET | 0 | 0 | 0 | 0 | 0 | 2 | 0 | 16 | 171614214
93 | K | 998722201.S | Presun hmôt pre vnútorný vodovod v objektoch výšky do 6 m | % |  |  | 0 |  |  |  | znížená |  | 0 | 0 | 0 | 0 | 0 | 16 | K | 2 | ROZPOCET | 0 | 0 | 0 | 0 | 0 | 2 | 0 | 16 | 2087431354
| D | 763 | Konštrukcie - drevostavby |  |  |  | 0 | [5 empty] | 0 |  | 2.4226 |  | 0 | 2 | D | 1 | ROZPOCET | [6 empty] | 0
94 | K | 763138213.S | Podhľad SDK závesný na jednoúrovňovej oceľovej podkonštrukcií CD+UD, doska protipožiarna impregnovaná DFH2 12.5 mm,s pretmelením | m2 | 118 |  | 0 |  |  |  | znížená |  | 0 | 0.01344 | 1.5859 | 0 | 0 | 16 | K | 2 | ROZPOCET | 0 | 0 | 0 | 0 | 0 | 2 | 0 | 16 | -1513227088
95 | K | 763751211.S | Montáž podláh z podlahových panelov hr. do 240 mm, plochy do 3 m2 na terče | m2 | 26.465 |  | 0 |  |  |  | znížená |  | 0 | 0 | 0 | 0 | 0 | 16 | K | 2 | ROZPOCET | 0 | 0 | 0 | 0 | 0 | 2 | 0 | 16 | -1576012039
96 | M | 607210000020 | Drevené panely 600x600mm,povrch anistat. PVC+terče | m2 | 26.465 |  | 0 |  |  |  | znížená |  | 0 | 0.03125 | 0.82703 | 0 | 0 | 32 | M | 2 | ROZPOCET | 0 | 0 | 0 | 0 | 0 | 2 | 0 | 16 | -878620594
97 | K | 763783100.S | Spojovací materiál pre montáž drevostavieb z kompletizovaných panelov | m3 | 1.283 |  | 0 |  |  |  | znížená |  | 0 | 0.0075524 | 0.0096898 | 0 | 0 | 16 | K | 2 | ROZPOCET | 0 | 0 | 0 | 0 | 0 | 2 | 0 | 16 | 1712640098
98 | K | 998763201.S | Presun hmôt pre drevostavby v objektoch výšky do 12 m | % |  |  | 0 |  |  |  | znížená |  | 0 | 0 | 0 | 0 | 0 | 16 | K | 2 | ROZPOCET | 0 | 0 | 0 | 0 | 0 | 2 | 0 | 16 | 200139527
| D | 764 | Konštrukcie klampiarske |  |  |  | 0 | [5 empty] | 0 |  | 0.003504 |  | 0.00162 | 2 | D | 1 | ROZPOCET | [6 empty] | 0
99 | K | 764410450.S | Oplechovanie parapetov z pozinkovaného farbeného PZf plechu, vrátane rohov r.š. 330 mm | m | 1.2 |  | 0 |  |  |  | znížená |  | 0 | 0.00292 | 0.003504 | 0 | 0 | 16 | K | 2 | ROZPOCET | 0 | 0 | 0 | 0 | 0 | 2 | 0 | 16 | 1402918409
100 | K | 764410850.S | Demontáž oplechovania parapetov rš od 100 do 330 mm, -0,00135t | m | 1.2 |  | 0 |  |  |  | znížená |  | 0 | 0 | 0 | 0.00135 | 0.00162 | 16 | K | 2 | ROZPOCET | 0 | 0 | 0 | 0 | 0 | 2 | 0 | 16 | -1499686207
101 | K | 998764201.S | Presun hmôt pre konštrukcie klampiarske v objektoch výšky do 6 m | % |  |  | 0 |  |  |  | znížená |  | 0 | 0 | 0 | 0 | 0 | 16 | K | 2 | ROZPOCET | 0 | 0 | 0 | 0 | 0 | 2 | 0 | 16 | 977320676
| D | 766 | Konštrukcie stolárske |  |  |  | 0 | [5 empty] | 0 |  | 0.13721 |  | 0.003 | 2 | D | 1 | ROZPOCET | [6 empty] | 0
102 | K | 766621081.S | Montáž okna plastového na PUR penu-osadí sa pôvodné okno | m | 6.6 |  | 0 |  |  |  | znížená |  | 0 | 0.00013 | 0.000858 | 0 | 0 | 16 | K | 2 | ROZPOCET | 0 | 0 | 0 | 0 | 0 | 2 | 0 | 16 | -1149176858
103 | K | 766661422.S1 | Montáž dverí drevených protipožiarných do kovovej bezpečnostnej zárubne | ks | 2 |  | 0 |  |  |  | znížená |  | 0 | 0.0012 | 0.0024 | 0 | 0 | 16 | K | 2 | ROZPOCET | 0 | 0 | 0 | 0 | 0 | 2 | 0 | 16 | -2060184112
104 | M | 611650001110.S | Dvere vnútorné protipožiarne drevené EI EW 15 D3, šxv 900x1970 mm, požiarna výplň DTD,-02/D,07/D | ks | 2 |  | 0 |  |  |  | znížená |  | 0 | 0.038 | 0.076 | 0 | 0 | 32 | M | 2 | ROZPOCET | 0 | 0 | 0 | 0 | 0 | 2 | 0 | 16 | -156925798
105 | K | 766662112.S | Montáž dverového krídla otočného jednokrídlového poldrážkového, do existujúcej zárubne, vrátane kovania | ks | 2 |  | 0 |  |  |  | znížená |  | 0 | 0 | 0 | 0 | 0 | 16 | K | 2 | ROZPOCET | 0 | 0 | 0 | 0 | 0 | 2 | 0 | 16 | -1287373565
106 | M | 549150000600.S | Kľučka dverová a rozeta 2x, nehrdzavejúca oceľ, povrch nerez brúsený | ks | 2 |  | 0 |  |  |  | znížená |  | 0 | 0.001 | 0.002 | 0 | 0 | 32 | M | 2 | ROZPOCET | 0 | 0 | 0 | 0 | 0 | 2 | 0 | 16 | -429587
107 | M | 611610002200.S | Dvere vnútorné jednokrídlové, šírka 600-900 mm, výplň DTD doska, povrch fólia, plné-05/D,06/D | ks | 2 |  | 0 |  |  |  | znížená |  | 0 | 0.025 | 0.05 | 0 | 0 | 32 | M | 2 | ROZPOCET | 0 | 0 | 0 | 0 | 0 | 2 | 0 | 16 | 1839006205
108 | K | 766694142.S | Montáž parapetnej dosky plastovej šírky do 300 mm, dĺžky 1000-1600 mm | ks | 1 |  | 0 |  |  |  | znížená |  | 0 | 0.000264 | 0.000264 | 0 | 0 | 16 | K | 2 | ROZPOCET | 0 | 0 | 0 | 0 | 0 | 2 | 0 | 16 | 691415995
109 | M | 611560000400.S | Parapetná doska plastová, šírka 300 mm, komôrková vnútorná, zlatý dub, mramor, mahagon, svetlý buk, orech | m | 1.2 |  | 0 |  |  |  | znížená |  | 0 | 0.00114 | 0.001368 | 0 | 0 | 32 | M | 2 | ROZPOCET | 0 | 0 | 0 | 0 | 0 | 2 | 0 | 16 | 942389244
110 | M | 611560000800.S | Plastové krytky k vnútorným parapetom plastovým, pár, vo farbe biela, mramor, zlatý dub, buk, mahagón, orech | ks | 1 |  | 0 |  |  |  | znížená |  | 0 | 0.0001 | 0.0001 | 0 | 0 | 32 | M | 2 | ROZPOCET | 0 | 0 | 0 | 0 | 0 | 2 | 0 | 16 | -1955226646
111 | K | 766694985.S | Demontáž parapetnej dosky plastovej šírky do 300 mm, dĺžky do 1600 mm, -0,003t | ks | 1 |  | 0 |  |  |  | znížená |  | 0 | 0 | 0 | 0.003 | 0.003 | 16 | K | 2 | ROZPOCET | 0 | 0 | 0 | 0 | 0 | 2 | 0 | 16 | -820943604
112 | K | 766695212.S | Montáž prahu dverí, jednokrídlových | ks | 2 |  | 0 |  |  |  | znížená |  | 0 | 3.062e-05 | 6.124e-05 | 0 | 0 | 16 | K | 2 | ROZPOCET | 0 | 0 | 0 | 0 | 0 | 2 | 0 | 16 | -422389232
113 | M | 611890004400.S | Prah dubový, dĺžka 910 mm, šírka 150 mm | ks | 2 |  | 0 |  |  |  | znížená |  | 0 | 0.00208 | 0.00416 | 0 | 0 | 32 | M | 2 | ROZPOCET | 0 | 0 | 0 | 0 | 0 | 2 | 0 | 16 | 784263922
114 | K | 998766201.S | Presun hmot pre konštrukcie stolárske v objektoch výšky do 6 m | % |  |  | 0 |  |  |  | znížená |  | 0 | 0 | 0 | 0 | 0 | 16 | K | 2 | ROZPOCET | 0 | 0 | 0 | 0 | 0 | 2 | 0 | 16 | 494441963
| D | 767 | Konštrukcie doplnkové kovové |  |  |  | 0 | [5 empty] | 0 |  | 680.9746 |  | 0 | 2 | D | 1 | ROZPOCET | [6 empty] | 0
115 | K | 767531335.Spp | Zdvojená antistatická podlaha 14,0kN/m2-Hilti | kpl | 1 |  | 0 |  |  |  | znížená |  | 0 | 0.048862 | 0.048862 | 0 | 0 | 16 | K | 2 | ROZPOCET | 0 | 0 | 0 | 0 | 0 | 2 | 0 | 16 | 607327220
116 | K | 767642210.S | Montáž dverí vchodových hliníkových s hydroizolačnými expanznými páskami | m | 24.84 |  | 0 |  |  |  | znížená |  | 0 | 9e-05 | 0.0022356 | 0 | 0 | 16 | K | 2 | ROZPOCET | 0 | 0 | 0 | 0 | 0 | 2 | 0 | 16 | -156630776
117 | M | 283550011300.S | Komprimovaná parotesná PUR expanzná páska 5-30x74 mm, pre okenné a fasádne konštrukcie | m | 26.082 |  | 0 |  |  |  | znížená |  | 0 | 0.0002 | 0.0052164 | 0 | 0 | 32 | M | 2 | ROZPOCET | 0 | 0 | 0 | 0 | 0 | 2 | 0 | 16 | -1718280375
118 | M | 553410033400.S1 | Dvere hliníkové požiarne s tepel vložkou so zárubňou pevné steny EI30 plné -so zárubňou-01/D,04/D | m2 | 11.681 |  | 0 |  |  |  | znížená |  | 0 | 0.03 | 0.35043 | 0 | 0 | 32 | M | 2 | ROZPOCET | 0 | 0 | 0 | 0 | 0 | 2 | 0 | 16 | 1960883844
119 | K | 767649192.S | Montáž doplnkov dverí, samozatvárač podlahový | ks | 6 |  | 0 |  |  |  | znížená |  | 0 | 0 | 0 | 0 | 0 | 16 | K | 2 | ROZPOCET | 0 | 0 | 0 | 0 | 0 | 2 | 0 | 16 | -1528076328
120 | M | 549170000100.S | Samozatvárač dverí do 80 kg, rozmer 123x259x47 mm, pre dvere šírky max. 900 mm | ks | 6 |  | 0 |  |  |  | znížená |  | 0 | 0.001 | 0.006 | 0 | 0 | 32 | M | 2 | ROZPOCET | 0 | 0 | 0 | 0 | 0 | 2 | 0 | 16 | -1928692901
121 | K | 767649195.S | Montáž doplnkov dverí - zámok | ks | 8 |  | 0 |  |  |  | znížená |  | 0 | 0 | 0 | 0 | 0 | 16 | K | 2 | ROZPOCET | 0 | 0 | 0 | 0 | 0 | 2 | 0 | 16 | 1160222982
122 | M | 549260000100.S | Zámok zadlabávací vložkový pre obojstranné otváranie | ks | 2 |  | 0 |  |  |  | znížená |  | 0 | 0.00039 | 0.00078 | 0 | 0 | 32 | M | 2 | ROZPOCET | 0 | 0 | 0 | 0 | 0 | 2 | 0 | 16 | -637864394
123 | M | 549130000100.S | Panikové kovanie dverové jednobodové pre šírku dverného krídla do 1300 mm | ks | 6 |  | 0 |  |  |  | znížená |  | 0 | 0.002 | 0.012 | 0 | 0 | 32 | M | 2 | ROZPOCET | 0 | 0 | 0 | 0 | 0 | 2 | 0 | 16 | 1247368232
124 | K | 767995107.S | Montáž ostatných atypických kovových stavebných doplnkových konštrukcií nad 250 do 500 kg | kg | 680.51 |  | 0 |  |  |  | znížená |  | 0 | 5e-05 | 0.034026 | 0 | 0 | 16 | K | 2 | ROZPOCET | 0 | 0 | 0 | 0 | 0 | 2 | 0 | 16 | 197431829
125 | M | 553850000100.Spp | Prvky pre oceľovú nosnú konštrukciu -01/Z | kg | 383.6 |  | 0 |  |  |  | znížená |  | 0 | 1 | 383.6 | 0 | 0 | 32 | M | 2 | ROZPOCET | 0 | 0 | 0 | 0 | 0 | 2 | 0 | 16 | -618898512
126 | M | 553850000100.Spp1 | Prvky pre oceľovú nosnú konštrukciu -02/Z | kg | 296.91 |  | 0 |  |  |  | znížená |  | 0 | 1 | 296.91 | 0 | 0 | 32 | M | 2 | ROZPOCET | 0 | 0 | 0 | 0 | 0 | 2 | 0 | 16 | -1211111668
127 | M | 2246439 | Upevňovacia skrutka HUS3-H 10x110 | ks | 56 |  | 0 |  |  |  | znížená |  | 0 | 9e-05 | 0.00504 | 0 | 0 | 32 | M | 2 | ROZPOCET | 0 | 0 | 0 | 0 | 0 | 2 | 0 | 16 | -971665630
128 | K | 998767201.S | Presun hmôt pre kovové stavebné doplnkové konštrukcie v objektoch výšky do 6 m | % |  |  | 0 |  |  |  | znížená |  | 0 | 0 | 0 | 0 | 0 | 16 | K | 2 | ROZPOCET | 0 | 0 | 0 | 0 | 0 | 2 | 0 | 16 | 1006011900
| D | 771 | Podlahy z dlaždíc |  |  |  | 0 | [5 empty] | 0 |  | 0.22738 |  | 0 | 2 | D | 1 | ROZPOCET | [6 empty] | 0
129 | K | 771575109.S | Montáž podláh z dlaždíc keramických do tmelu | m2 | 10.2 |  | 0 |  |  |  | znížená |  | 0 | 0.00378 | 0.038556 | 0 | 0 | 16 | K | 2 | ROZPOCET | 0 | 0 | 0 | 0 | 0 | 2 | 0 | 16 | 870068379
130 | M | 597740001600.S | Dlaždice keramické 8 mm, | m2 | 10.608 |  | 0 |  |  |  | znížená |  | 0 | 0.0178 | 0.18882 | 0 | 0 | 32 | M | 2 | ROZPOCET | 0 | 0 | 0 | 0 | 0 | 2 | 0 | 16 | 791398436
131 | K | 998771201.S | Presun hmôt pre podlahy z dlaždíc v objektoch výšky do 6m | % |  |  | 0 |  |  |  | znížená |  | 0 | 0 | 0 | 0 | 0 | 16 | K | 2 | ROZPOCET | 0 | 0 | 0 | 0 | 0 | 2 | 0 | 16 | -304936802
| D | 776 | Podlahy povlakové |  |  |  | 0 | [5 empty] | 0 |  | 0.49346 |  | 0 | 2 | D | 1 | ROZPOCET | [6 empty] | 0
132 | K | 776420010.S | Lepenie podlahových soklov z PVC | m | 65.9 |  | 0 |  |  |  | znížená |  | 0 | 4.5e-05 | 0.0029655 | 0 | 0 | 16 | K | 2 | ROZPOCET | 0 | 0 | 0 | 0 | 0 | 2 | 0 | 16 | -342036289
133 | M | 283410017900.S2 | Soklová PVC lišta | m | 67.218 |  | 0 |  |  |  | znížená |  | 0 | 0.00163 | 0.10957 | 0 | 0 | 32 | M | 2 | ROZPOCET | 0 | 0 | 0 | 0 | 0 | 2 | 0 | 16 | -1143773853
134 | K | 776541101.S | Položenie povlakových podláh PVC vinylových heterogénnych v pásoch | m2 | 17.395 |  | 0 |  |  |  | znížená |  | 0 | 0 | 0 | 0 | 0 | 16 | K | 2 | ROZPOCET | 0 | 0 | 0 | 0 | 0 | 2 | 0 | 16 | -877247177
135 | M | 284110000110.S | Podlaha PVC heterogénna, hrúbka do 2,6 mm | m2 | 17.917 |  | 0 |  |  |  | znížená |  | 0 | 0.0029 | 0.051959 | 0 | 0 | 32 | M | 2 | ROZPOCET | 0 | 0 | 0 | 0 | 0 | 2 | 0 | 16 | 1839375669
136 | K | 776572210.S | Položenie textilných podláh - kobercov zo štvorcov, dielcov na obojstranne lepiacu pásku | m2 | 3.2 |  | 0 |  |  |  | znížená |  | 0 | 7.5e-06 | 2.4e-05 | 0 | 0 | 16 | K | 2 | ROZPOCET | 0 | 0 | 0 | 0 | 0 | 2 | 0 | 16 | -150745769
137 | M | KOP000000108 | Koberec dielektrický 26kV hr.5mm š.1,3m bal.10m | m | 2.585 |  | 0 |  | DODAVKA SSD |  | znížená |  | 0 | 0 | 0 | 0 | 0 | 32 | M | 2 | ROZPOCET | 0 | 0 | 0 | 0 | 0 | 2 | 0 | 16 | 1700935071
138 | K | 776992127.S | Vyspravenie podkladu nivelačnou stierkou hr. 5 mm | m2 | 43.86 |  | 0 |  |  |  | znížená |  | 0 | 0.0075 | 0.32895 | 0 | 0 | 16 | K | 2 | ROZPOCET | 0 | 0 | 0 | 0 | 0 | 2 | 0 | 16 | -1162597887
139 | K | 998776201.S | Presun hmôt pre podlahy povlakové v objektoch výšky do 6 m | % |  |  | 0 |  |  |  | znížená |  | 0 | 0 | 0 | 0 | 0 | 16 | K | 2 | ROZPOCET | 0 | 0 | 0 | 0 | 0 | 2 | 0 | 16 | -1158733576
| D | 777 | Podlahy syntetické |  |  |  | 0 | [5 empty] | 0 |  | 0.21649 |  | 0 | 2 | D | 1 | ROZPOCET | [6 empty] | 0
140 | K | 777511002 | Epoxidová samonivelačná stierka hr. 2,2 mm elektrostaticky vodivá, Sikafloor 381, penetrácia, 2x náter s kremičitým pieskom(sikafloor conductive,sikafloor156 | m2 | 70.98 |  | 0 |  |  |  | znížená |  | 0 | 0.00305 | 0.21649 | 0 | 0 | 16 | K | 2 | ROZPOCET | 0 | 0 | 0 | 0 | 0 | 2 | 0 | 16 | 1967959001
141 | K | 998777201.S | Presun hmôt pre podlahy syntetické v objektoch výšky do 6 m | % |  |  | 0 |  |  |  | znížená |  | 0 | 0 | 0 | 0 | 0 | 16 | K | 2 | ROZPOCET | 0 | 0 | 0 | 0 | 0 | 2 | 0 | 16 | -1821391861
| D | 783 | Nátery |  |  |  | 0 | [5 empty] | 0 |  | 0.012946 |  | 0 | 2 | D | 1 | ROZPOCET | [6 empty] | 0
142 | K | 783902811.S | Ostatné práce odstránenie starých náterov odstraňovačom náterov s umytím | m2 | 85 |  | 0 |  |  |  | znížená |  | 0 | 0.000151 | 0.012835 | 0 | 0 | 16 | K | 2 | ROZPOCET | 0 | 0 | 0 | 0 | 0 | 2 | 0 | 16 | -2077841689
143 | K | 783904811.S | Ostatné práce odmastenie chemickými odhrdzavenie kovových konštrukcií | m2 | 85 |  | 0 |  |  |  | znížená |  | 0 | 1.3e-06 | 0.0001105 | 0 | 0 | 16 | K | 2 | ROZPOCET | 0 | 0 | 0 | 0 | 0 | 2 | 0 | 16 | -1133486764
| D | 784 | Maľby |  |  |  | 0 | [5 empty] | 0 |  | 0.37941 |  | 0 | 2 | D | 1 | ROZPOCET | [6 empty] | 0
144 | K | 784410100.S | Penetrovanie jednonásobné jemnozrnných podkladov výšky do 3,80 m-Decorhit P | m2 | 851.08 |  | 0 |  |  |  | znížená |  | 0 | 0.00013 | 0.11064 | 0 | 0 | 16 | K | 2 | ROZPOCET | 0 | 0 | 0 | 0 | 0 | 2 | 0 | 16 | -1816839516
145 | K | 784430030.S | Maľby akrylátové tónované dvojnásobné, ručne nanášané na jemnozrnný podklad výšky do 3,80 m-Decorhit H Mix | m2 | 851.08 |  | 0 |  |  |  | znížená |  | 0 | 0.0003158 | 0.26877 | 0 | 0 | 16 | K | 2 | ROZPOCET | 0 | 0 | 0 | 0 | 0 | 2 | 0 | 16 | -2027880276
| D | M | Práce a dodávky M |  |  |  | 0 | [5 empty] | 0 |  | 0.057725 |  | 0 | 3 | D | 0 | ROZPOCET | [6 empty] | 0
| D | 21-M | Elektromontáže |  |  |  | 0 | [5 empty] | 0 |  | 0.0074 |  | 0 | 3 | D | 1 | ROZPOCET | [6 empty] | 0
146 | K | 210010166 | Rúrka tuhá elektroinštalačná z HDPE, D 160 uložená voľne | m | 29.6 |  | 0 |  |  |  | znížená |  | 0 | 0 | 0 | 0 | 0 | 64 | K | 2 | ROZPOCET | 0 | 0 | 0 | 0 | 0 | 2 | 0 | 64 | 576723402
147 | M | 34507050005 | Chránička KSX-PEG 160-02/P | m | 29.6 |  | 0 |  |  |  | znížená |  | 0 | 0.00025 | 0.0074 | 0 | 0 | 128 | M | 2 | ROZPOCET | 0 | 0 | 0 | 0 | 0 | 2 | 0 | 128 | 1352308503
148 | K | MV | Murárske výpomoci | % |  |  | 0 |  |  |  | znížená |  | 0 | 0 | 0 | 0 | 0 | 64 | K | 2 | ROZPOCET | 0 | 0 | 0 | 0 | 0 | 2 | 0 | 64 | -1189819944
149 | K | PM | Podružný materiál | % |  |  | 0 |  |  |  | znížená |  | 0 | 0 | 0 | 0 | 0 | 128 | K | 2 | ROZPOCET | 0 | 0 | 0 | 0 | 0 | 2 | 0 | 128 | -2114412563
150 | K | PPV | Podiel pridružených výkonov | % |  |  | 0 |  |  |  | znížená |  | 0 | 0 | 0 | 0 | 0 | 64 | K | 2 | ROZPOCET | 0 | 0 | 0 | 0 | 0 | 2 | 0 | 64 | 1989458600
| D | 25-M | Povrchová úprava strojov, zariadení a konštrukcií |  |  |  | 0 | [5 empty] | 0 |  | 0.050325 |  | 0 | 3 | D | 1 | ROZPOCET | [6 empty] | 0
151 | K | 250040131.S | Metalizácia zinkom /Zn/ 100 mikrometrov tr.IV. spotreba kovu 1.07 kg/m2, výška do 1,9 m | m2 | 26.211 |  | 0 |  |  |  | znížená |  | 0 | 0.00085 | 0.022279 | 0 | 0 | 64 | K | 2 | ROZPOCET | 0 | 0 | 0 | 0 | 0 | 2 | 0 | 64 | -687703118
152 | M | 246220000800.Sp | Farba zinková | kg | 28.046 |  | 0 |  |  |  | znížená |  | 0 | 0.001 | 0.028046 | 0 | 0 | 128 | M | 2 | ROZPOCET | 0 | 0 | 0 | 0 | 0 | 2 | 0 | 128 | -1046506179
153 | K | MV | Murárske výpomoci | % |  |  | 0 |  |  |  | znížená |  | 0 | 0 | 0 | 0 | 0 | 64 | K | 2 | ROZPOCET | 0 | 0 | 0 | 0 | 0 | 2 | 0 | 64 | -399652911
154 | K | PM | Podružný materiál | % |  |  | 0 |  |  |  | znížená |  | 0 | 0 | 0 | 0 | 0 | 128 | K | 2 | ROZPOCET | 0 | 0 | 0 | 0 | 0 | 2 | 0 | 128 | -1964881204
155 | K | PPV | Podiel pridružených výkonov | % |  |  | 0 |  |  |  | znížená |  | 0 | 0 | 0 | 0 | 0 | 64 | K | 2 | ROZPOCET | 0 | 0 | 0 | 0 | 0 | 2 | 0 | 64 | -2030777538
| D | HZS | Hodinové zúčtovacie sadzby |  |  |  | 0 | [5 empty] | 0 |  | 0 |  | 0 | 4 | D | 0 | ROZPOCET | [6 empty] | 0
156 | K | HZS000112.S | Stavebno montážne práce nepredvídané náklady | hod | 25 |  | 0 |  |  |  | znížená |  | 0 | 0 | 0 | 0 | 0 | 512 | K | 1 | ROZPOCET | 0 | 0 | 0 | 0 | 0 | 2 | 0 | 512 | -978213109

## SO37 - Vonkajšie osvetlenie
[9 empty] | >> skryté stĺpce << | [9 empty] | {abfbd11a-e306-4e7e-8654-350c338bbe24}
0
| KRYCÍ LIST ROZPOČTU | [8 empty] | v --- nižšie sa nachádzajú doplnkové a pomocné údaje k zostavám --- v | [8 empty] | False
Stavba:
25A092 - 17981 - VAR ESt. 110 kV - doplnenie kompenzačnej tlmivky VVN a rekonštrukcia súvisiacich zariadení (II. časť -
Objekt:
SO37 - Vonkajšie osvetlenie
| JKSO: |  | 828 11 |  |  | ČS: | 2315
| Miesto: |  | Košice |  |  | Dátum: | 24. 6. 2026
| CPV: |  | 45231400-9 |  |  | CPA: | 42.22.12
| Objednávateľ: |  |  |  |  | IČO:
|  | Stredoslovenská distribučná, a.s. |  |  |  | IČ DPH:
| Zhotoviteľ: |  |  |  |  | IČO:
IČ DPH:
| Projektant: |  |  |  |  | IČO:
|  | Ing.Jaroslav Kločanka |  |  |  | IČ DPH:
| Spracovateľ: |  |  |  |  | IČO:
IČ DPH:
Poznámka:
| Náklady z rozpočtu | [5 empty] | 0
| Ostatné náklady | [5 empty] | 0
| Cena bez DPH | [5 empty] | 0
|  |  | Základ dane |  |  | Sadzba dane | Výška dane
| DPH | základná | 0 |  |  | 23% | 0
|  | znížená | 0 |  |  | 23% | 0
|  | zákl. prenesená | 0 |  |  | 23% | 0
|  | zníž. prenesená | 0 |  |  | 23% | 0
|  | nulová | 0 |  |  | 0% | 0
| Cena s DPH |  |  | v | EUR |  | 0
| Projektant |  |  | Spracovateľ
| Dátum a podpis: |  | Pečiatka | Dátum a podpis: |  |  | Pečiatka
| Objednávateľ |  |  | Zhotoviteľ
| Dátum a podpis: |  | Pečiatka | Dátum a podpis: |  |  | Pečiatka
REKAPITULÁCIA ROZPOČTU
Stavba:
25A092 - 17981 - VAR ESt. 110 kV - doplnenie kompenzačnej tlmivky VVN a rekonštrukcia súvisiacich zariadení (II. časť -
Objekt:
SO37 - Vonkajšie osvetlenie
Miesto: |  |  | Košice |  |  | Dátum: | 24. 6. 2026
Objednávateľ: |  |  | Stredoslovenská distribučná, a.s. |  |  | Projektant: | Ing.Jaroslav Kločanka
Zhotoviteľ: | [5 empty] | Spracovateľ:
Kód dielu - Popis | [6 empty] | Cena celkom [EUR]
1) Náklady z rozpočtu | [6 empty] | 0 | [12 empty] | -1
| HSV - Práce a dodávky HSV | [5 empty] | 0
| 2 - Zakladanie | [5 empty] | 0
| 9 - Ostatné konštrukcie a práce-búranie | [5 empty] | 0
| HZS - Hodinové zúčtovacie sadzby | [5 empty] | 0
| M - Práce a dodávky M | [5 empty] | 0
| 21-M - Elektromontáže | [5 empty] | 0
| 46-M - Zemné práce vykonávané pri externých montážnych prácach | [5 empty] | 0
2) Ostatné náklady | [6 empty] | 0 |  |  |  | DPH
| GZS | [5 empty] | 0 |  |  |  | znížená | [9 empty] | VRN | 0 | 0 | 0 | 0 | 0 | 2
| Projektové práce | [5 empty] | 0 |  |  |  | znížená | [9 empty] | VRN | 0 | 0 | 0 | 0 | 0 | 2
| Sťažené podmienky | [5 empty] | 0 |  |  |  | znížená | [9 empty] | VRN | 0 | 0 | 0 | 0 | 0 | 2
| Vplyv prostredia | [5 empty] | 0 |  |  |  | znížená | [9 empty] | VRN | 0 | 0 | 0 | 0 | 0 | 2
| Iné VRN | [5 empty] | 0 |  |  |  | znížená | [9 empty] | VRN | 0 | 0 | 0 | 0 | 0 | 2
| Kompletačná činnosť | [5 empty] | 0 |  |  |  | znížená | [9 empty] | KOMPLETACNA | 0 | 0 | 0 | 0 | 0 | 2
Celkové náklady za stavbu 1) + 2) | [6 empty] | 0
VÝKAZ - VÝMER
Stavba:
25A092 - 17981 - VAR ESt. 110 kV - doplnenie kompenzačnej tlmivky VVN a rekonštrukcia súvisiacich zariadení (II. časť -
Objekt:
SO37 - Vonkajšie osvetlenie
Miesto: |  |  | Košice |  |  | Dátum: | 24. 6. 2026
Objednávateľ: |  |  | Stredoslovenská distribučná, a.s. |  |  | Projektant: | Ing.Jaroslav Kločanka
Zhotoviteľ: | [5 empty] | Spracovateľ:
PČ | Typ | Kód | Popis | MJ | Množstvo | J.cena [EUR] | Cena celkom [EUR] | Cenová sústava |  |  | DPH | J. Nh [h] | Nh celkom [h] | J. hmotnosť [t] | Hmotnosť celkom [t] | J. suť [t] | Suť Celkom [t]
Náklady z rozpočtu | [6 empty] | 0 | [5 empty] | 0 |  | 81.4614 |  | 59.433 |  | D | -1 | [7 empty] | 0
| D | HSV | Práce a dodávky HSV |  |  |  | 0 | [5 empty] | 0 |  | 72.3007 |  | 59.4 | 1 | D | 0 | ROZPOCET | [6 empty] | 0
| D | 2 | Zakladanie |  |  |  | 0 | [5 empty] | 0 |  | 72.3007 |  | 0 | 1 | D | 1 | ROZPOCET | [6 empty] | 0
1 | K | 271573001.S | Násyp pod základové konštrukcie so zhutnením zo štrkopiesku fr.0-32 mm | m3 | 2.5 |  | 0 |  |  |  | znížená |  | 0 | 2.07 | 5.175 | 0 | 0 | 4 | K | 2 | ROZPOCET | 0 | 0 | 0 | 0 | 0 | 2 | 0 | 4 | -1227382620
2 | K | 275313611.S | Betón základových pätiek, prostý tr. C 16/20 | m3 | 30 |  | 0 |  |  |  | znížená |  | 0 | 2.2375 | 67.1257 | 0 | 0 | 4 | K | 2 | ROZPOCET | 0 | 0 | 0 | 0 | 0 | 2 | 0 | 4 | 636129013
| D | 9 | Ostatné konštrukcie a práce-búranie |  |  |  | 0 | [5 empty] | 0 |  | 0 |  | 59.4 | 1 | D | 1 | ROZPOCET | [6 empty] | 0
3 | K | 961043111.S | Búranie základov alebo vybúranie otvorov plochy nad 4 m2 z betónu prostého alebo preloženého kameňom, -2,20000t | m3 | 27 |  | 0 |  |  |  | znížená |  | 0 | 0 | 0 | 2.2 | 59.4 | 4 | K | 2 | ROZPOCET | 0 | 0 | 0 | 0 | 0 | 2 | 0 | 4 | -1636006464
4 | K | 979081111.S | Odvoz sutiny a vybúraných hmôt na skládku do 1 km | t | 62.1 |  | 0 |  |  |  | znížená |  | 0 | 0 | 0 | 0 | 0 | 4 | K | 2 | ROZPOCET | 0 | 0 | 0 | 0 | 0 | 2 | 0 | 4 | -85506294
5 | K | 979081121.S | Odvoz sutiny a vybúraných hmôt na skládku za každý ďalší 1 km | t | 621 |  | 0 |  |  |  | znížená |  | 0 | 0 | 0 | 0 | 0 | 4 | K | 2 | ROZPOCET | 0 | 0 | 0 | 0 | 0 | 2 | 0 | 4 | 1533048434
6 | K | 979082111.S | Vnútrostavenisková doprava sutiny a vybúraných hmôt do 10 m | t | 62.1 |  | 0 |  |  |  | znížená |  | 0 | 0 | 0 | 0 | 0 | 4 | K | 2 | ROZPOCET | 0 | 0 | 0 | 0 | 0 | 2 | 0 | 4 | -1737104008
7 | K | 979089012.S | Poplatok za skládku - betón, tehly, dlaždice, obkladačky a keramika (17 01), ostatné | t | 62.1 |  | 0 |  |  |  | znížená |  | 0 | 0 | 0 | 0 | 0 | 4 | K | 2 | ROZPOCET | 0 | 0 | 0 | 0 | 0 | 2 | 0 | 4 | 1754938478
| D | HZS | Hodinové zúčtovacie sadzby |  |  |  | 0 | [5 empty] | 0 |  | 0 |  | 0 | 4 | D | 1 | ROZPOCET | [6 empty] | 0
19 | K | HZS000111.S | Stavebno montážne práce menej náročne, pomocné alebo manupulačné (Tr. 1) v rozsahu viac ako 8 hodín | hod | 80 |  | 0 |  |  |  | znížená |  | 0 | 0 | 0 | 0 | 0 | 512 | K | 2 | ROZPOCET | 0 | 0 | 0 | 0 | 0 | 2 | 0 | 512 | -23366658
20 | K | HZS000113.S | Stavebno montážne práce náročné ucelené - odborné, tvorivé remeselné (Tr. 3) v rozsahu viac ako 8 hodín | hod | 40 |  | 0 |  |  |  | znížená |  | 0 | 0 | 0 | 0 | 0 | 512 | K | 2 | ROZPOCET | 0 | 0 | 0 | 0 | 0 | 2 | 0 | 512 | -1284216011
21 | K | HZS000114.S | Stavebno montážne práce najnáročnejšie na odbornosť - prehliadky pracoviska a revízie (Tr. 4) v rozsahu viac ako 8 hodín | hod | 40 |  | 0 |  |  |  | znížená |  | 0 | 0 | 0 | 0 | 0 | 512 | K | 2 | ROZPOCET | 0 | 0 | 0 | 0 | 0 | 2 | 0 | 512 | 291249217
22 | K | HZS000220.S | Úradná skúška | hod | 8 |  | 0 |  |  |  | znížená |  | 0 | 0 | 0 | 0 | 0 | 1 | K | 2 | ROZPOCET | 0 | 0 | 0 | 0 | 0 | 2 | 0 | 1 | 1742764950
23 | K | HZS000330.S | Individuálne skúšky | hod | 4 |  | 0 |  |  |  | znížená |  | 0 | 0 | 0 | 0 | 0 | 1 | K | 2 | ROZPOCET | 0 | 0 | 0 | 0 | 0 | 2 | 0 | 1 | -1482765591
24 | K | HZS000334.S | Zakreslenie zmien do dokumentácie v ceruzke | hod | 16 |  | 0 |  |  |  | znížená |  | 0 | 0 | 0 | 0 | 0 | 1 | K | 2 | ROZPOCET | 0 | 0 | 0 | 0 | 0 | 2 | 0 | 1 | -1004649125
| D | M | Práce a dodávky M |  |  |  | 0 | [5 empty] | 0 |  | 9.1608 |  | 0.033 | 3 | D | 0 | ROZPOCET | [6 empty] | 0
| D | 21-M | Elektromontáže |  |  |  | 0 | [5 empty] | 0 |  | 9.0358 |  | 0.033 | 3 | D | 1 | ROZPOCET | [6 empty] | 0
25 | K | 210010156.S | Rúrka ohybná elektroinštalačná z HDPE, D 160 uložená pevne | m | 600 |  | 0 |  |  |  | znížená |  | 0 | 0 | 0 | 0 | 0 | 64 | K | 2 | ROZPOCET | 0 | 0 | 0 | 0 | 0 | 2 | 0 | 64 | -803916635
26 | M | 286530130300 | Spojka nasúvacia HDPE D 160, 02160 FA, čierna, KOPOS | ks | 10 |  | 0 |  |  |  | znížená |  | 0 | 0.00043 | 0.0043 | 0 | 0 | 128 | M | 2 | ROZPOCET | 0 | 0 | 0 | 0 | 0 | 2 | 0 | 128 | -1061775681
27 | M | 286530257700 | Upchávka uzatváracia pre korugované rúrky HDPE, DN 160, 17160 BB, červená, KOPOS | ks | 20 |  | 0 |  |  |  | znížená |  | 0 | 4e-05 | 0.0008 | 0 | 0 | 128 | M | 2 | ROZPOCET | 0 | 0 | 0 | 0 | 0 | 2 | 0 | 128 | 1215629352
28 | M | 345710006200 | Rúrka ohybná dvojplášťová HDPE, KOPOFLEX BA KF 09160 BA, D 160, KOPOS | m | 600 |  | 0 |  |  |  | znížená |  | 0 | 0.00089 | 0.534 | 0 | 0 | 128 | M | 2 | ROZPOCET | 0 | 0 | 0 | 0 | 0 | 2 | 0 | 128 | 1120997753
29 | M | 345710039100 | Krúžok tesniaci 16160 FB pre korugované rúrky, D 160 mm, KOPOS | ks | 10 |  | 0 |  |  |  | znížená |  | 0 | 2e-05 | 0.0002 | 0 | 0 | 128 | M | 2 | ROZPOCET | 0 | 0 | 0 | 0 | 0 | 2 | 0 | 128 | 1579839541
30 | K | 210010159.S | Rúrka tuhá elektroinštalačná z HDPE, D 40 uložená voľne | m | 1600 |  | 0 |  |  |  | znížená |  | 0 | 0 | 0 | 0 | 0 | 4 | K | 2 | ROZPOCET | 0 | 0 | 0 | 0 | 0 | 2 | 0 | 4 | -2037022656
31 | M | 286130069300 | Chránička optického kábla 06040 FB, DN 40, HDPE, KOPOS | m | 1600 |  | 0 |  |  |  | znížená |  | 0 | 0.0004 | 0.64 | 0 | 0 | 8 | M | 2 | ROZPOCET | 0 | 0 | 0 | 0 | 0 | 2 | 0 | 4 | 1064977416
32 | M | 286530129600 | Spojka nasúvacia HDPE D 40, 02040 FA, čierna, KOPOS | ks | 50 |  | 0 |  |  |  | znížená |  | 0 | 1e-05 | 0.0005 | 0 | 0 | 8 | M | 2 | ROZPOCET | 0 | 0 | 0 | 0 | 0 | 2 | 0 | 4 | -358466964
33 | M | 286530255100.S | Koncový kryt PE-HD, DN/D 40/40 mm | ks | 20 |  | 0 |  |  |  | znížená |  | 0 | 0 | 0 | 0 | 0 | 8 | M | 2 | ROZPOCET | 0 | 0 | 0 | 0 | 0 | 2 | 0 | 4 | 620696611
34 | K | 210010180.S PC | Rúrka- odbočná z HDPE, DN 160 uložená pevne | ks | 10 |  | 0 |  |  |  | znížená |  | 0 | 0 | 0 | 0 | 0 | 64 | K | 2 | ROZPOCET | 0 | 0 | 0 | 0 | 0 | 2 | 0 | 64 | -1791340031
35 | M | 286130073000.S | Chránička tuhá dvojplášťová korugovaná DN 160, HDPE | m | 10 |  | 0 |  |  |  | znížená |  | 0 | 0.00106 | 0.0106 | 0 | 0 | 128 | M | 2 | ROZPOCET | 0 | 0 | 0 | 0 | 0 | 2 | 0 | 128 | -1851932688
36 | M | 286190000411.S PS | Rúra kanalizačná - odbočná - koleno 45° | ks | 10 |  | 0 |  |  |  | znížená |  | 0 | 8e-05 | 0.0008 | 0 | 0 | 128 | M | 2 | ROZPOCET | 0 | 0 | 0 | 0 | 0 | 2 | 0 | 128 | 275915021
37 | K | 210021502.S PC | Tesnenie káblových prestupov HILTI | m2 | 1.5 |  | 0 |  |  |  | znížená |  | 0 | 0 | 0 | 0 | 0 | 64 | K | 2 | ROZPOCET | 0 | 0 | 0 | 0 | 0 | 2 | 0 | 64 | 1835117895
38 | M | 449410003400 | Protipožiarna malta HILTI CFS-M RG, hmotnosť 20 kg | ks | 5 |  | 0 |  |  |  | znížená |  | 0 | 0.02093 | 0.10465 | 0 | 0 | 128 | M | 2 | ROZPOCET | 0 | 0 | 0 | 0 | 0 | 2 | 0 | 128 | -1171242832
39 | K | 210100001.S | Ukončenie vodičov v rozvádzač. vrátane zapojenia a vodičovej koncovky do 2,5 mm2 | ks | 105 |  | 0 |  |  |  | znížená |  | 0 | 0 | 0 | 0 | 0 | 64 | K | 2 | ROZPOCET | 0 | 0 | 0 | 0 | 0 | 2 | 0 | 64 | -2052225855
40 | K | 210100003.S | Ukončenie vodičov v rozvádzač. vrátane zapojenia a vodičovej koncovky do 16 mm2 | ks | 370 |  | 0 |  |  |  | znížená |  | 0 | 0 | 0 | 0 | 0 | 64 | K | 2 | ROZPOCET | 0 | 0 | 0 | 0 | 0 | 2 | 0 | 64 | 973196037
41 | K | 210120424.S | Zvodiče prepätia typ 1 (triedy B), 1pól | ks | 35 |  | 0 |  |  |  | znížená |  | 0 | 0 | 0 | 0 | 0 | 64 | K | 2 | ROZPOCET | 0 | 0 | 0 | 0 | 0 | 2 | 0 | 64 | 861017681
42 | M | 358240000111.S PC | Zvodič prepätia COBOX-SLSA10-S-X7 pre VO | ks | 35 |  | 0 |  |  |  | znížená |  | 0 | 0.00022 | 0.0077 | 0 | 0 | 128 | M | 2 | ROZPOCET | 0 | 0 | 0 | 0 | 0 | 2 | 0 | 128 | -2106986428
43 | K | 210201800.S-D | Demontáž a zapojenie svietidla 1x svetelný zdroj, uličného, výbojkového | ks | 35 |  | 0 |  |  |  | znížená |  | 0 | 0 | 0 | 0 | 0 | 64 | K | 2 | ROZPOCET | 0 | 0 | 0 | 0 | 0 | 2 | 0 | 64 | 258987882
44 | K | 210201810.S | Montáž a zapojenie svietidla 1x svetelný zdroj, uličného, LED | ks | 35 |  | 0 |  |  |  | znížená |  | 0 | 0 | 0 | 0 | 0 | 64 | K | 2 | ROZPOCET | 0 | 0 | 0 | 0 | 0 | 2 | 0 | 64 | 674735058
45 | M | 348370007811.S PC | LED Street Light SAMSUNG Chip 50W 4000K, V-TAC Europe | ks | 15 |  | 0 |  |  |  | znížená |  | 0 | 0.00535 | 0.08025 | 0 | 0 | 128 | M | 2 | ROZPOCET | 0 | 0 | 0 | 0 | 0 | 2 | 0 | 128 | -1346378414
46 | M | 348370007812.S PC | LED Street Light 4000K, 100W, V-TAC Europe | ks | 20 |  | 0 |  |  |  | znížená |  | 0 | 0.00535 | 0.107 | 0 | 0 | 128 | M | 2 | ROZPOCET | 0 | 0 | 0 | 0 | 0 | 2 | 0 | 128 | -954400315
47 | K | 210204011.S | Osvetľovací stožiar - oceľový do dĺžky 12 m | ks | 35 |  | 0 |  |  |  | znížená |  | 0 | 0 | 0 | 0 | 0 | 64 | K | 2 | ROZPOCET | 0 | 0 | 0 | 0 | 0 | 2 | 0 | 64 | 224799040
48 | M | 316740001215.S PC | Stožiar oceľový cestný, T081RLS | ks | 33 |  | 0 |  |  |  | znížená |  | 0 | 0.137 | 4.521 | 0 | 0 | 128 | M | 2 | ROZPOCET | 0 | 0 | 0 | 0 | 0 | 2 | 0 | 128 | 1864134525
49 | M | 316740001216.S PC | Stožiar oceľový cestný, T061RLS | ks | 2 |  | 0 |  |  |  | znížená |  | 0 | 0.137 | 0.274 | 0 | 0 | 128 | M | 2 | ROZPOCET | 0 | 0 | 0 | 0 | 0 | 2 | 0 | 128 | -1188874785
50 | K | 210204103.S | Výložník oceľový jednoramenný - do hmotn. 35 kg | ks | 35 |  | 0 |  |  |  | znížená |  | 0 | 0 | 0 | 0 | 0 | 64 | K | 2 | ROZPOCET | 0 | 0 | 0 | 0 | 0 | 2 | 0 | 64 | -922922911
51 | M | 316770001115.S PC | Výložník jednoramenný oceľový zinkový, vyloženie 1,0 m, PR4-10/S | ks | 33 |  | 0 |  |  |  | znížená |  | 0 | 0.01254 | 0.41382 | 0 | 0 | 128 | M | 2 | ROZPOCET | 0 | 0 | 0 | 0 | 0 | 2 | 0 | 128 | -1332160195
52 | M | 31677000111.S PC | Výložník jednoramenný oceľový zinkový, vyloženie 0,5 m, PR2-10/S | ks | 2 |  | 0 |  |  |  | znížená |  | 0 | 0.01254 | 0.02508 | 0 | 0 | 128 | M | 2 | ROZPOCET | 0 | 0 | 0 | 0 | 0 | 2 | 0 | 128 | -108408842
53 | K | 210204201.S | Elektrovýstroj stožiara pre 1 okruh | ks | 35 |  | 0 |  |  |  | znížená |  | 0 | 0 | 0 | 0 | 0 | 64 | K | 2 | ROZPOCET | 0 | 0 | 0 | 0 | 0 | 2 | 0 | 64 | -72368316
54 | M | 345540009611.S PC | Poistková rozvodnica, EKM-1261-1D2-5X16-2PG-C2 | ks | 35 |  | 0 |  |  |  | znížená |  | 0 | 7e-05 | 0.00245 | 0 | 0 | 128 | M | 2 | ROZPOCET | 0 | 0 | 0 | 0 | 0 | 2 | 0 | 128 | -1071812002
55 | K | 210290484.S | Doplniť, vymeniť poškodené poistkové patróny do 25 A | ks | 35 |  | 0 |  |  |  | znížená |  | 0 | 0 | 0 | 0 | 0 | 64 | K | 2 | ROZPOCET | 0 | 0 | 0 | 0 | 0 | 2 | 0 | 64 | 971334917
56 | M | 345290008711.S PC | Patrón poistkový 06A, DII/Dz/E27 – 6A | ks | 35 |  | 0 |  |  |  | znížená |  | 0 | 6e-05 | 0.0021 | 0 | 0 | 128 | M | 2 | ROZPOCET | 0 | 0 | 0 | 0 | 0 | 2 | 0 | 128 | -962102815
57 | K | 210290891.S | Doplnenie označovacích štítkov na jednotlivé káble | ks | 75 |  | 0 |  |  |  | znížená |  | 0 | 0 | 0 | 0 | 0 | 64 | K | 2 | ROZPOCET | 0 | 0 | 0 | 0 | 0 | 2 | 0 | 64 | 1097933857
58 | M | 283810000400.S | Štítok na označenie káblového vývodu | ks | 75 |  | 0 |  |  |  | znížená |  | 0 | 1e-05 | 0.00075 | 0 | 0 | 128 | M | 2 | ROZPOCET | 0 | 0 | 0 | 0 | 0 | 2 | 0 | 128 | -1431237304
59 | M | 247710003600.S | Páska sťahovacia lxš 98x2,5 mm | ks | 75 |  | 0 |  |  |  | znížená |  | 0 | 3e-05 | 0.00225 | 0 | 0 | 128 | M | 2 | ROZPOCET | 0 | 0 | 0 | 0 | 0 | 2 | 0 | 128 | 2040979262
60 | K | 210800203.S | Kábel medený uložený v rúrke CYKY 450/750 V 5x16 | m | 1950 |  | 0 |  |  |  | znížená |  | 0 | 0 | 0 | 0 | 0 | 64 | K | 2 | ROZPOCET | 0 | 0 | 0 | 0 | 0 | 2 | 0 | 64 | 1994478389
61 | M | 341110002400.S | Kábel medený CYKY-J 5x16 mm2 | m | 600 |  | 0 |  |  |  | znížená |  | 0 | 0.00105 | 0.63 | 0 | 0 | 128 | M | 2 | ROZPOCET | 0 | 0 | 0 | 0 | 0 | 2 | 0 | 128 | -1089500852
62 | M | 341110002400.S | Kábel medený CYKY-J 5x16 mm2 | m | 1350 |  | 0 |  |  |  | znížená |  | 0 | 0.00105 | 1.4175 | 0 | 0 | 128 | M | 2 | ROZPOCET | 0 | 0 | 0 | 0 | 0 | 2 | 0 | 128 | 688970893
63 | K | 210950001.S | Odjutovanie a očistenie káblov do prierezu 300 mm | m | 15 |  | 0 |  |  |  | znížená |  | 0 | 0 | 0 | 0 | 0 | 64 | K | 2 | ROZPOCET | 0 | 0 | 0 | 0 | 0 | 2 | 0 | 64 | 232331944
64 | K | 210950201.S | Príplatok na zaťahovanie káblov, váha kábla do 0.75 kg | m | 1600 |  | 0 |  |  |  | znížená |  | 0 | 0 | 0 | 0 | 0 | 64 | K | 2 | ROZPOCET | 0 | 0 | 0 | 0 | 0 | 2 | 0 | 64 | -2113942499
65 | M | 286130073300.S | Chránička ohybná dvojplášťová korugovaná DN 50, HDPE | m | 1600 |  | 0 |  |  |  | znížená |  | 0 | 0.00016 | 0.256 | 0 | 0 | 128 | M | 2 | ROZPOCET | 0 | 0 | 0 | 0 | 0 | 2 | 0 | 128 | -1870396496
66 | K | 210967205.S | Demontáž - vodič medený uložený voľne CYY 450/750 V 10mm2 -0,00011 t | m | 300 |  | 0 |  |  |  | znížená |  | 0 | 0 | 0 | 0.00011 | 0.033 | 64 | K | 2 | ROZPOCET | 0 | 0 | 0 | 0 | 0 | 2 | 0 | 64 | 114188339
67 | K | 220010101.S-D | Demontáž - Stožiar J jednoduchý dĺžky 6.5-8 m, pätka EZP 11-290,impregnovaný bez výstroje a zemných prác na rovine | ks | 34 |  | 0 |  |  |  | znížená |  | 0 | 0 | 0 | 0 | 0 | 64 | K | 2 | ROZPOCET | 0 | 0 | 0 | 0 | 0 | 2 | 0 | 64 | 1275716306
| D | 46-M | Zemné práce vykonávané pri externých montážnych prácach |  |  |  | 0 | [5 empty] | 0 |  | 0.125 |  | 0 | 3 | D | 1 | ROZPOCET | [6 empty] | 0
8 | K | 460030011.S | Zobratie mačiny s narezaním a s uložením na kopy alebo naložením na fúrik. | m2 | 440 |  | 0 |  |  |  | znížená |  | 0 | 0 | 0 | 0 | 0 | 64 | K | 2 | ROZPOCET | 0 | 0 | 0 | 0 | 0 | 2 | 0 | 64 | 660215122
9 | K | 460050713.S | Výkop jamy pre stožiar verejného osvetlenia do 2 m3 vrátane, strojový výkop v zemina triedy 3 | m3 | 29.95 |  | 0 |  |  |  | znížená |  | 0 | 0 | 0 | 0 | 0 | 64 | K | 2 | ROZPOCET | 0 | 0 | 0 | 0 | 0 | 2 | 0 | 64 | 2096067584
10 | K | 460202163.S | Hĺbenie káblovej ryhy strojne 35 cm širokej a 80 cm hlbokej, v zemine triedy 3 | m | 1250 |  | 0 |  |  |  | znížená |  | 0 | 0 | 0 | 0 | 0 | 64 | K | 2 | ROZPOCET | 0 | 0 | 0 | 0 | 0 | 2 | 0 | 64 | -111841405
11 | K | 460300006.S | Zhutnenie zeminy po vrstvách pri zahrnutí rýh strojom, vrstva zeminy 20 cm | m3 | 350 |  | 0 |  |  |  | znížená |  | 0 | 0 | 0 | 0 | 0 | 64 | K | 2 | ROZPOCET | 0 | 0 | 0 | 0 | 0 | 2 | 0 | 64 | 117061828
12 | K | 460420001.S | Zriadenie káblového lôžka z preosiatej zeminy v ryhe šírky do 65 cm, hrúbky vrstvy 5 cm. | m | 1250 |  | 0 |  |  |  | znížená |  | 0 | 0 | 0 | 0 | 0 | 64 | K | 2 | ROZPOCET | 0 | 0 | 0 | 0 | 0 | 2 | 0 | 64 | 1828787892
13 | K | 460490012.S | Rozvinutie a uloženie výstražnej fólie z PE do ryhy, šírka do 33 cm | m | 1250 |  | 0 |  |  |  | znížená |  | 0 | 0 | 0 | 0 | 0 | 64 | K | 2 | ROZPOCET | 0 | 0 | 0 | 0 | 0 | 2 | 0 | 64 | 289751646
14 | M | 283230008111.S PC | PVC krycí návin DEKAB 250/2 | m | 1250 |  | 0 |  |  |  | znížená |  | 0 | 0.0001 | 0.125 | 0 | 0 | 128 | M | 2 | ROZPOCET | 0 | 0 | 0 | 0 | 0 | 2 | 0 | 128 | 1839395049
15 | K | 460560163.S | Ručný zásyp nezap. káblovej ryhy bez zhutn. zeminy, 35 cm širokej, 80 cm hlbokej v zemine tr. 3 | m | 1250 |  | 0 |  |  |  | znížená |  | 0 | 0 | 0 | 0 | 0 | 64 | K | 2 | ROZPOCET | 0 | 0 | 0 | 0 | 0 | 2 | 0 | 64 | 909521374
16 | K | 460600001.S | Naloženie zeminy, odvoz do 1 km a zloženie na skládke a jazda späť | m3 | 10 |  | 0 |  |  |  | znížená |  | 0 | 0 | 0 | 0 | 0 | 64 | K | 2 | ROZPOCET | 0 | 0 | 0 | 0 | 0 | 2 | 0 | 64 | 1886741387
17 | K | 460600002.S | Príplatok za odvoz zeminy za každý ďalší km a jazda späť | m3 | 100 |  | 0 |  |  |  | znížená |  | 0 | 0 | 0 | 0 | 0 | 64 | K | 2 | ROZPOCET | 0 | 0 | 0 | 0 | 0 | 2 | 0 | 64 | -955363113
18 | K | 460620013.S | Proviz. úprava terénu v zemine tr. 3, aby nerovnosti terénu neboli väčšie ako 2 cm od vodor.hladiny | m2 | 440 |  | 0 |  |  |  | znížená |  | 0 | 0 | 0 | 0 | 0 | 64 | K | 2 | ROZPOCET | 0 | 0 | 0 | 0 | 0 | 2 | 0 | 64 | -761634805

## SO38 - Osvetlenie R110 kV
[9 empty] | >> skryté stĺpce << | [9 empty] | {8a548266-176b-4e4b-a209-3bc9ca9087fe}
0
| KRYCÍ LIST ROZPOČTU | [8 empty] | v --- nižšie sa nachádzajú doplnkové a pomocné údaje k zostavám --- v | [8 empty] | False
Stavba:
25A092 - 17981 - VAR ESt. 110 kV - doplnenie kompenzačnej tlmivky VVN a rekonštrukcia súvisiacich zariadení (II. časť -
Objekt:
SO38 - Osvetlenie R110 kV
| JKSO: |  | 828 11 |  |  | ČS: | 2315
| Miesto: |  | Košice |  |  | Dátum: | 24. 6. 2026
| CPV: |  | 45231400-9 |  |  | CPA: | 42.22.12
| Objednávateľ: |  |  |  |  | IČO:
|  | Stredoslovenská distribučná, a.s. |  |  |  | IČ DPH:
| Zhotoviteľ: |  |  |  |  | IČO:
IČ DPH:
| Projektant: |  |  |  |  | IČO:
|  | Ing.Jaroslav Kločanka |  |  |  | IČ DPH:
| Spracovateľ: |  |  |  |  | IČO:
IČ DPH:
Poznámka:
| Náklady z rozpočtu | [5 empty] | 0
| Ostatné náklady | [5 empty] | 0
| Cena bez DPH | [5 empty] | 0
|  |  | Základ dane |  |  | Sadzba dane | Výška dane
| DPH | základná | 0 |  |  | 23% | 0
|  | znížená | 0 |  |  | 23% | 0
|  | zákl. prenesená | 0 |  |  | 23% | 0
|  | zníž. prenesená | 0 |  |  | 23% | 0
|  | nulová | 0 |  |  | 0% | 0
| Cena s DPH |  |  | v | EUR |  | 0
| Projektant |  |  | Spracovateľ
| Dátum a podpis: |  | Pečiatka | Dátum a podpis: |  |  | Pečiatka
| Objednávateľ |  |  | Zhotoviteľ
| Dátum a podpis: |  | Pečiatka | Dátum a podpis: |  |  | Pečiatka
REKAPITULÁCIA ROZPOČTU
Stavba:
25A092 - 17981 - VAR ESt. 110 kV - doplnenie kompenzačnej tlmivky VVN a rekonštrukcia súvisiacich zariadení (II. časť -
Objekt:
SO38 - Osvetlenie R110 kV
Miesto: |  |  | Košice |  |  | Dátum: | 24. 6. 2026
Objednávateľ: |  |  | Stredoslovenská distribučná, a.s. |  |  | Projektant: | Ing.Jaroslav Kločanka
Zhotoviteľ: | [5 empty] | Spracovateľ:
Kód dielu - Popis | [6 empty] | Cena celkom [EUR]
1) Náklady z rozpočtu | [6 empty] | 0 | [12 empty] | -1
| HSV - Práce a dodávky HSV | [5 empty] | 0
| HZS - Hodinové zúčtovacie sadzby | [5 empty] | 0
| M - Práce a dodávky M | [5 empty] | 0
| 21-M - Elektromontáže | [5 empty] | 0
| 46-M - Zemné práce vykonávané pri externých montážnych prácach | [5 empty] | 0
2) Ostatné náklady | [6 empty] | 0 |  |  |  | DPH
| GZS | [5 empty] | 0 |  |  |  | znížená | [9 empty] | VRN | 0 | 0 | 0 | 0 | 0 | 2
| Projektové práce | [5 empty] | 0 |  |  |  | znížená | [9 empty] | VRN | 0 | 0 | 0 | 0 | 0 | 2
| Sťažené podmienky | [5 empty] | 0 |  |  |  | znížená | [9 empty] | VRN | 0 | 0 | 0 | 0 | 0 | 2
| Vplyv prostredia | [5 empty] | 0 |  |  |  | znížená | [9 empty] | VRN | 0 | 0 | 0 | 0 | 0 | 2
| Iné VRN | [5 empty] | 0 |  |  |  | znížená | [9 empty] | VRN | 0 | 0 | 0 | 0 | 0 | 2
| Kompletačná činnosť | [5 empty] | 0 |  |  |  | znížená | [9 empty] | KOMPLETACNA | 0 | 0 | 0 | 0 | 0 | 2
Celkové náklady za stavbu 1) + 2) | [6 empty] | 0
VÝKAZ - VÝMER
Stavba:
25A092 - 17981 - VAR ESt. 110 kV - doplnenie kompenzačnej tlmivky VVN a rekonštrukcia súvisiacich zariadení (II. časť -
Objekt:
SO38 - Osvetlenie R110 kV
Miesto: |  |  | Košice |  |  | Dátum: | 24. 6. 2026
Objednávateľ: |  |  | Stredoslovenská distribučná, a.s. |  |  | Projektant: | Ing.Jaroslav Kločanka
Zhotoviteľ: | [5 empty] | Spracovateľ:
PČ | Typ | Kód | Popis | MJ | Množstvo | J.cena [EUR] | Cena celkom [EUR] | Cenová sústava |  |  | DPH | J. Nh [h] | Nh celkom [h] | J. hmotnosť [t] | Hmotnosť celkom [t] | J. suť [t] | Suť Celkom [t]
Náklady z rozpočtu | [6 empty] | 0 | [5 empty] | 0 |  | 493.5753 |  | 0 |  | D | -1 | [7 empty] | 0
| D | HSV | Práce a dodávky HSV |  |  |  | 0 | [5 empty] | 0 |  | 0 |  | 0 | 1 | D | 0 | ROZPOCET | [6 empty] | 0
| D | HZS | Hodinové zúčtovacie sadzby |  |  |  | 0 | [5 empty] | 0 |  | 0 |  | 0 | 4 | D | 1 | ROZPOCET | [6 empty] | 0
11 | K | HZS000111.S | Stavebno montážne práce menej náročne, pomocné alebo manupulačné (Tr. 1) v rozsahu viac ako 8 hodín | hod | 40 |  | 0 |  |  |  | znížená |  | 0 | 0 | 0 | 0 | 0 | 512 | K | 2 | ROZPOCET | 0 | 0 | 0 | 0 | 0 | 2 | 0 | 512 | -571821956
12 | K | HZS000113.S | Stavebno montážne práce náročné ucelené - odborné, tvorivé remeselné (Tr. 3) v rozsahu viac ako 8 hodín | hod | 24 |  | 0 |  |  |  | znížená |  | 0 | 0 | 0 | 0 | 0 | 512 | K | 2 | ROZPOCET | 0 | 0 | 0 | 0 | 0 | 2 | 0 | 512 | -128965372
13 | K | HZS000114.S | Stavebno montážne práce najnáročnejšie na odbornosť - prehliadky pracoviska a revízie (Tr. 4) v rozsahu viac ako 8 hodín | hod | 16 |  | 0 |  |  |  | znížená |  | 0 | 0 | 0 | 0 | 0 | 512 | K | 2 | ROZPOCET | 0 | 0 | 0 | 0 | 0 | 2 | 0 | 512 | 1494099660
14 | K | HZS000220.S | Úradná skúška | hod | 8 |  | 0 |  |  |  | znížená |  | 0 | 0 | 0 | 0 | 0 | 1 | K | 2 | ROZPOCET | 0 | 0 | 0 | 0 | 0 | 2 | 0 | 1 | -1826859503
15 | K | HZS000330.S | Individuálne skúšky | hod | 4 |  | 0 |  |  |  | znížená |  | 0 | 0 | 0 | 0 | 0 | 1 | K | 2 | ROZPOCET | 0 | 0 | 0 | 0 | 0 | 2 | 0 | 1 | 681125159
16 | K | HZS000334.S | Zakreslenie zmien do dokumentácie v ceruzke | hod | 8 |  | 0 |  |  |  | znížená |  | 0 | 0 | 0 | 0 | 0 | 1 | K | 2 | ROZPOCET | 0 | 0 | 0 | 0 | 0 | 2 | 0 | 1 | 721738609
| D | M | Práce a dodávky M |  |  |  | 0 | [5 empty] | 0 |  | 493.5753 |  | 0 | 3 | D | 0 | ROZPOCET | [6 empty] | 0
| D | 21-M | Elektromontáže |  |  |  | 0 | [5 empty] | 0 |  | 493.5453 |  | 0 | 3 | D | 1 | ROZPOCET | [6 empty] | 0
17 | K | 210021502.S PC | Tesnenie káblových prestupov HILTI | m2 | 1.5 |  | 0 |  |  |  | znížená |  | 0 | 0 | 0 | 0 | 0 | 64 | K | 2 | ROZPOCET | 0 | 0 | 0 | 0 | 0 | 2 | 0 | 64 | -977999169
18 | M | 449410003400 | Protipožiarna malta HILTI CFS-M RG, hmotnosť 20 kg | ks | 5 |  | 0 |  |  |  | znížená |  | 0 | 0.02093 | 0.10465 | 0 | 0 | 128 | M | 2 | ROZPOCET | 0 | 0 | 0 | 0 | 0 | 2 | 0 | 128 | -1114545072
19 | K | 210040135.S PC | Pomocná oceľová konštrukcia pre svietidlá vrátane príslušenstva | ks | 77 |  | 0 |  |  |  | znížená |  | 0 | 0 | 0 | 0 | 0 | 64 | K | 2 | ROZPOCET | 0 | 0 | 0 | 0 | 0 | 2 | 0 | 64 | -1763208686
20 | M | 132210003013.S PC | Nerezová skrutka so šesťhrannou hlavou, DIN 933 M8x20 | ks | 200 |  | 0 |  |  |  | znížená |  | 0 | 1 | 200 | 0 | 0 | 128 | M | 2 | ROZPOCET | 0 | 0 | 0 | 0 | 0 | 2 | 0 | 128 | -1401882713
21 | M | 132210003018.S PC | Nerezová skrutka so šesťhrannou hlavou, DIN 933 M6x20 | ks | 150 |  | 0 |  |  |  | znížená |  | 0 | 1 | 150 | 0 | 0 | 128 | M | 2 | ROZPOCET | 0 | 0 | 0 | 0 | 0 | 2 | 0 | 128 | -751251916
22 | M | 132210003015.S PC | Držiak C-uholníka UCM3 | ks | 65 |  | 0 |  |  |  | znížená |  | 0 | 1 | 65 | 0 | 0 | 128 | M | 2 | ROZPOCET | 0 | 0 | 0 | 0 | 0 | 2 | 0 | 128 | -921549430
23 | M | 132210003016.S PC | Montážny C-uholník 3m, CMMC40H40/3 | ks | 12 |  | 0 |  |  |  | znížená |  | 0 | 1 | 12 | 0 | 0 | 128 | M | 2 | ROZPOCET | 0 | 0 | 0 | 0 | 0 | 2 | 0 | 128 | -747837000
24 | M | 132210003017.S PC | Uholník s 2 otvormi, MQW-2/45 | ks | 65 |  | 0 |  |  |  | znížená |  | 0 | 1 | 65 | 0 | 0 | 128 | M | 2 | ROZPOCET | 0 | 0 | 0 | 0 | 0 | 2 | 0 | 128 | -195570674
25 | K | 210100001.S | Ukončenie vodičov v rozvádzač. vrátane zapojenia a vodičovej koncovky do 2,5 mm2 | ks | 195 |  | 0 |  |  |  | znížená |  | 0 | 0 | 0 | 0 | 0 | 64 | K | 2 | ROZPOCET | 0 | 0 | 0 | 0 | 0 | 2 | 0 | 64 | -1920091416
26 | K | 210100003.S | Ukončenie vodičov v rozvádzač. vrátane zapojenia a vodičovej koncovky do 16 mm2 | ks | 270 |  | 0 |  |  |  | znížená |  | 0 | 0 | 0 | 0 | 0 | 64 | K | 2 | ROZPOCET | 0 | 0 | 0 | 0 | 0 | 2 | 0 | 64 | -568271850
27 | K | 210193049.S | Skriňa prípojková plastová SPP 5 - 9x160 A | ks | 12 |  | 0 |  |  |  | znížená |  | 0 | 0 | 0 | 0 | 0 | 64 | K | 2 | ROZPOCET | 0 | 0 | 0 | 0 | 0 | 2 | 0 | 64 | -2003470597
28 | M | 357110014715.S PC | Skriňa prípojková plastová SPP 5 na stĺp s EZ, 4x vývodky PG29 zdola, 3x 3PSH 00, 160 A, držiaky pre upínací pás | ks | 12 |  | 0 |  |  |  | znížená |  | 0 | 0.005 | 0.06 | 0 | 0 | 128 | M | 2 | ROZPOCET | 0 | 0 | 0 | 0 | 0 | 2 | 0 | 128 | -454105037
29 | M | 357110014890.S | Upínací nerezový pás | ks | 12 |  | 0 |  |  |  | znížená |  | 0 | 0.0003 | 0.0036 | 0 | 0 | 128 | M | 2 | ROZPOCET | 0 | 0 | 0 | 0 | 0 | 2 | 0 | 128 | 646728927
30 | K | 210194044.S | Skriňa prípojková plastová SPP 1/2 dvaja odberatelia 6 x 100 A pre vonkajšie práce | ks | 14 |  | 0 |  |  |  | znížená |  | 0 | 0 | 0 | 0 | 0 | 64 | K | 2 | ROZPOCET | 0 | 0 | 0 | 0 | 0 | 2 | 0 | 64 | -6880226
31 | M | 357110014510.S | Skriňa prípojková plastová SPP 1 na stĺp s EZ,držiaky pre upínací pás, 3x výv. PG29 dole, 2x 3PSH00 s krytom | ks | 14 |  | 0 |  |  |  | znížená |  | 0 | 0.007 | 0.098 | 0 | 0 | 128 | M | 2 | ROZPOCET | 0 | 0 | 0 | 0 | 0 | 2 | 0 | 128 | -597379674
32 | M | 357110014890.S | Upínací nerezový pás | ks | 14 |  | 0 |  |  |  | znížená |  | 0 | 0.0003 | 0.0042 | 0 | 0 | 128 | M | 2 | ROZPOCET | 0 | 0 | 0 | 0 | 0 | 2 | 0 | 128 | -878788565
33 | K | 210201810.S | Montáž a zapojenie svietidla 1x svetelný zdroj, uličného, LED | ks | 65 |  | 0 |  |  |  | znížená |  | 0 | 0 | 0 | 0 | 0 | 64 | K | 2 | ROZPOCET | 0 | 0 | 0 | 0 | 0 | 2 | 0 | 64 | -575764017
34 | M | 348370007813.S PC | 100W LED Floodlight SMD SAMSUNG Chip Black Body 4000K 160 lm/W | ks | 65 |  | 0 |  |  |  | znížená |  | 0 | 0.00535 | 0.34775 | 0 | 0 | 128 | M | 2 | ROZPOCET | 0 | 0 | 0 | 0 | 0 | 2 | 0 | 128 | 1895667820
35 | K | 210290484.S | Doplniť, vymeniť poškodené poistkové patróny do 25 A | ks | 65 |  | 0 |  |  |  | znížená |  | 0 | 0 | 0 | 0 | 0 | 64 | K | 2 | ROZPOCET | 0 | 0 | 0 | 0 | 0 | 2 | 0 | 64 | 377435343
36 | M | 345290008711.S PC | Patrón poistkový 06A, DII/Dz/E27 – 6A | ks | 65 |  | 0 |  |  |  | znížená |  | 0 | 6e-05 | 0.0039 | 0 | 0 | 128 | M | 2 | ROZPOCET | 0 | 0 | 0 | 0 | 0 | 2 | 0 | 128 | -859992075
37 | K | 210290891.S | Doplnenie označovacích štítkov na jednotlivé káble | ks | 70 |  | 0 |  |  |  | znížená |  | 0 | 0 | 0 | 0 | 0 | 64 | K | 2 | ROZPOCET | 0 | 0 | 0 | 0 | 0 | 2 | 0 | 64 | 389557364
38 | M | 283810000400.S | Štítok na označenie káblového vývodu | ks | 70 |  | 0 |  |  |  | znížená |  | 0 | 1e-05 | 0.0007 | 0 | 0 | 128 | M | 2 | ROZPOCET | 0 | 0 | 0 | 0 | 0 | 2 | 0 | 128 | -1584874067
39 | M | 247710003600.S | Páska sťahovacia lxš 98x2,5 mm | ks | 70 |  | 0 |  |  |  | znížená |  | 0 | 3e-05 | 0.0021 | 0 | 0 | 128 | M | 2 | ROZPOCET | 0 | 0 | 0 | 0 | 0 | 2 | 0 | 128 | -1697794634
40 | K | 210800186.S | Kábel medený uložený v rúrke CYKY 450/750 V 3x1,5 | m | 230 |  | 0 |  |  |  | znížená |  | 0 | 0 | 0 | 0 | 0 | 64 | K | 2 | ROZPOCET | 0 | 0 | 0 | 0 | 0 | 2 | 0 | 64 | 373705023
41 | M | 341110000750.S | Kábel medený CYKY-J 3x1,5 mm2 | m | 230 |  | 0 |  |  |  | znížená |  | 0 | 0.00014 | 0.0322 | 0 | 0 | 128 | M | 2 | ROZPOCET | 0 | 0 | 0 | 0 | 0 | 2 | 0 | 128 | -1550283472
42 | K | 210800201.S | Kábel medený uložený v rúrke CYKY 450/750 V 5x6 | m | 300 |  | 0 |  |  |  | znížená |  | 0 | 0 | 0 | 0 | 0 | 64 | K | 2 | ROZPOCET | 0 | 0 | 0 | 0 | 0 | 2 | 0 | 64 | -1076675025
43 | M | 341110002200.S | Kábel medený CYKY-J 5x6 mm2 | m | 300 |  | 0 |  |  |  | znížená |  | 0 | 0.00048 | 0.144 | 0 | 0 | 128 | M | 2 | ROZPOCET | 0 | 0 | 0 | 0 | 0 | 2 | 0 | 128 | 1605021016
44 | K | 210800203.S | Kábel medený uložený v rúrke CYKY 450/750 V 5x16 | m | 400 |  | 0 |  |  |  | znížená |  | 0 | 0 | 0 | 0 | 0 | 64 | K | 2 | ROZPOCET | 0 | 0 | 0 | 0 | 0 | 2 | 0 | 64 | 1517148428
45 | M | 341110002400.S | Kábel medený CYKY-J 5x16 mm2 | m | 400 |  | 0 |  |  |  | znížená |  | 0 | 0.00105 | 0.42 | 0 | 0 | 128 | M | 2 | ROZPOCET | 0 | 0 | 0 | 0 | 0 | 2 | 0 | 128 | -153390094
46 | K | 210950001.S | Odjutovanie a očistenie káblov do prierezu 300 mm | m | 20 |  | 0 |  |  |  | znížená |  | 0 | 0 | 0 | 0 | 0 | 64 | K | 2 | ROZPOCET | 0 | 0 | 0 | 0 | 0 | 2 | 0 | 64 | -259184822
47 | K | 210950201.S | Príplatok na zaťahovanie káblov, váha kábla do 0.75 kg | m | 530 |  | 0 |  |  |  | znížená |  | 0 | 0 | 0 | 0 | 0 | 64 | K | 2 | ROZPOCET | 0 | 0 | 0 | 0 | 0 | 2 | 0 | 64 | 203270419
48 | M | 286130073100.S | Chránička ohybná dvojplášťová korugovaná DN 40, HDPE | m | 230 |  | 0 |  |  |  | znížená |  | 0 | 0.00011 | 0.0253 | 0 | 0 | 128 | M | 2 | ROZPOCET | 0 | 0 | 0 | 0 | 0 | 2 | 0 | 128 | -1216612408
49 | M | 286130073300.S | Chránička ohybná dvojplášťová korugovaná DN 50, HDPE | m | 300 |  | 0 |  |  |  | znížená |  | 0 | 0.00016 | 0.048 | 0 | 0 | 128 | M | 2 | ROZPOCET | 0 | 0 | 0 | 0 | 0 | 2 | 0 | 128 | 1394823637
50 | K | 220030215.S PC | Držiak na stožiar, SHO 1124, montáž | ks | 65 |  | 0 |  |  |  | znížená |  | 0 | 0 | 0 | 0 | 0 | 64 | K | 2 | ROZPOCET | 0 | 0 | 0 | 0 | 0 | 2 | 0 | 64 | 208993150
51 | M | 404890003911.S PC | Držiak na stožiar, SHO 1124 | ks | 65 |  | 0 |  |  |  | znížená |  | 0 | 0.00168 | 0.1092 | 0 | 0 | 128 | M | 2 | ROZPOCET | 0 | 0 | 0 | 0 | 0 | 2 | 0 | 128 | 378771443
52 | M | 404890003912.S PC | Objímka na rúru 42mm pre SHO 1124 | ks | 65 |  | 0 |  |  |  | znížená |  | 0 | 0.00168 | 0.1092 | 0 | 0 | 128 | M | 2 | ROZPOCET | 0 | 0 | 0 | 0 | 0 | 2 | 0 | 128 | -1112473642
53 | K | 220280851.S | Kabel miestny, váhy do 0,5 kg/m uložené na káblovú lávku vrátane uchytenia | m | 230 |  | 0 |  |  |  | znížená |  | 0 | 0 | 0 | 0 | 0 | 64 | K | 2 | ROZPOCET | 0 | 0 | 0 | 0 | 0 | 2 | 0 | 64 | -1932399035
54 | M | 345710036600 | Príchytka káblová kovová SONAP 11-18 | ks | 130 |  | 0 |  |  |  | znížená |  | 0 | 0.00025 | 0.0325 | 0 | 0 | 128 | M | 2 | ROZPOCET | 0 | 0 | 0 | 0 | 0 | 2 | 0 | 128 | 93078375
| D | 46-M | Zemné práce vykonávané pri externých montážnych prácach |  |  |  | 0 | [5 empty] | 0 |  | 0.03 |  | 0 | 3 | D | 1 | ROZPOCET | [6 empty] | 0
1 | K | 460030011.S | Zobratie mačiny s narezaním a s uložením na kopy alebo naložením na fúrik. | m2 | 105 |  | 0 |  |  |  | znížená |  | 0 | 0 | 0 | 0 | 0 | 4 | K | 2 | ROZPOCET | 0 | 0 | 0 | 0 | 0 | 2 | 0 | 4 | -1018998028
2 | K | 460202153.S | Hĺbenie káblovej ryhy strojne 35 cm širokej a 70 cm hlbokej, v zemine triedy 3 | m | 300 |  | 0 |  |  |  | znížená |  | 0 | 0 | 0 | 0 | 0 | 64 | K | 2 | ROZPOCET | 0 | 0 | 0 | 0 | 0 | 2 | 0 | 64 | -123673483
3 | K | 460300006.S | Zhutnenie zeminy po vrstvách pri zahrnutí rýh strojom, vrstva zeminy 20 cm | m3 | 84 |  | 0 |  |  |  | znížená |  | 0 | 0 | 0 | 0 | 0 | 64 | K | 2 | ROZPOCET | 0 | 0 | 0 | 0 | 0 | 2 | 0 | 64 | 1629948699
4 | K | 460420001.S | Zriadenie káblového lôžka z preosiatej zeminy v ryhe šírky do 65 cm, hrúbky vrstvy 5 cm. | m | 300 |  | 0 |  |  |  | znížená |  | 0 | 0 | 0 | 0 | 0 | 64 | K | 2 | ROZPOCET | 0 | 0 | 0 | 0 | 0 | 2 | 0 | 64 | -822063783
5 | K | 460490012.S | Rozvinutie a uloženie výstražnej fólie z PE do ryhy, šírka do 33 cm | m | 300 |  | 0 |  |  |  | znížená |  | 0 | 0 | 0 | 0 | 0 | 64 | K | 2 | ROZPOCET | 0 | 0 | 0 | 0 | 0 | 2 | 0 | 64 | 1515928852
6 | M | 283230008111.S PC | PVC krycí návin DEKAB 250/2 | m | 300 |  | 0 |  |  |  | znížená |  | 0 | 0.0001 | 0.03 | 0 | 0 | 128 | M | 2 | ROZPOCET | 0 | 0 | 0 | 0 | 0 | 2 | 0 | 128 | -30772486
7 | K | 460560153.S | Ručný zásyp nezap. káblovej ryhy bez zhutn. zeminy, 35 cm širokej, 70 cm hlbokej v zemine tr. 3 | m | 300 |  | 0 |  |  |  | znížená |  | 0 | 0 | 0 | 0 | 0 | 64 | K | 2 | ROZPOCET | 0 | 0 | 0 | 0 | 0 | 2 | 0 | 64 | -673804083
8 | K | 460600001.S | Naloženie zeminy, odvoz do 1 km a zloženie na skládke a jazda späť | m3 | 3.5 |  | 0 |  |  |  | znížená |  | 0 | 0 | 0 | 0 | 0 | 64 | K | 2 | ROZPOCET | 0 | 0 | 0 | 0 | 0 | 2 | 0 | 64 | -1859772542
9 | K | 460600002.S | Príplatok za odvoz zeminy za každý ďalší km a jazda späť | m3 | 35 |  | 0 |  |  |  | znížená |  | 0 | 0 | 0 | 0 | 0 | 64 | K | 2 | ROZPOCET | 0 | 0 | 0 | 0 | 0 | 2 | 0 | 64 | -11344730
10 | K | 460620013.S | Proviz. úprava terénu v zemine tr. 3, aby nerovnosti terénu neboli väčšie ako 2 cm od vodor.hladiny | m2 | 105 |  | 0 |  |  |  | znížená |  | 0 | 0 | 0 | 0 | 0 | 64 | K | 2 | ROZPOCET | 0 | 0 | 0 | 0 | 0 | 2 | 0 | 64 | 1535588597

## SO39 - Osvetlenie tlmivky...
[9 empty] | >> skryté stĺpce << | [9 empty] | {64218c7d-67ae-4481-8aea-5df6b7b840f0}
0
| KRYCÍ LIST ROZPOČTU | [8 empty] | v --- nižšie sa nachádzajú doplnkové a pomocné údaje k zostavám --- v | [8 empty] | False
Stavba:
25A092 - 17981 - VAR ESt. 110 kV - doplnenie kompenzačnej tlmivky VVN a rekonštrukcia súvisiacich zariadení (II. časť -
Objekt:
SO39 - Osvetlenie tlmivky 110 kV
| JKSO: |  | 828 11 |  |  | ČS: | 2315
| Miesto: |  | Košice |  |  | Dátum: | 24. 6. 2026
| CPV: |  | 45231400-9 |  |  | CPA: | 42.22.12
| Objednávateľ: |  |  |  |  | IČO:
|  | Stredoslovenská distribučná, a.s. |  |  |  | IČ DPH:
| Zhotoviteľ: |  |  |  |  | IČO:
IČ DPH:
| Projektant: |  |  |  |  | IČO:
|  | Ing.Jaroslav Kločanka |  |  |  | IČ DPH:
| Spracovateľ: |  |  |  |  | IČO:
IČ DPH:
Poznámka:
| Náklady z rozpočtu | [5 empty] | 0
| Ostatné náklady | [5 empty] | 0
| Cena bez DPH | [5 empty] | 0
|  |  | Základ dane |  |  | Sadzba dane | Výška dane
| DPH | základná | 0 |  |  | 23% | 0
|  | znížená | 0 |  |  | 23% | 0
|  | zákl. prenesená | 0 |  |  | 23% | 0
|  | zníž. prenesená | 0 |  |  | 23% | 0
|  | nulová | 0 |  |  | 0% | 0
| Cena s DPH |  |  | v | EUR |  | 0
| Projektant |  |  | Spracovateľ
| Dátum a podpis: |  | Pečiatka | Dátum a podpis: |  |  | Pečiatka
| Objednávateľ |  |  | Zhotoviteľ
| Dátum a podpis: |  | Pečiatka | Dátum a podpis: |  |  | Pečiatka
REKAPITULÁCIA ROZPOČTU
Stavba:
25A092 - 17981 - VAR ESt. 110 kV - doplnenie kompenzačnej tlmivky VVN a rekonštrukcia súvisiacich zariadení (II. časť -
Objekt:
SO39 - Osvetlenie tlmivky 110 kV
Miesto: |  |  | Košice |  |  | Dátum: | 24. 6. 2026
Objednávateľ: |  |  | Stredoslovenská distribučná, a.s. |  |  | Projektant: | Ing.Jaroslav Kločanka
Zhotoviteľ: | [5 empty] | Spracovateľ:
Kód dielu - Popis | [6 empty] | Cena celkom [EUR]
1) Náklady z rozpočtu | [6 empty] | 0 | [12 empty] | -1
| HSV - Práce a dodávky HSV | [5 empty] | 0
| HZS - Hodinové zúčtovacie sadzby | [5 empty] | 0
| M - Práce a dodávky M | [5 empty] | 0
| 21-M - Elektromontáže | [5 empty] | 0
| 46-M - Zemné práce vykonávané pri externých montážnych prácach | [5 empty] | 0
2) Ostatné náklady | [6 empty] | 0 |  |  |  | DPH
| GZS | [5 empty] | 0 |  |  |  | znížená | [9 empty] | VRN | 0 | 0 | 0 | 0 | 0 | 2
| Projektové práce | [5 empty] | 0 |  |  |  | znížená | [9 empty] | VRN | 0 | 0 | 0 | 0 | 0 | 2
| Sťažené podmienky | [5 empty] | 0 |  |  |  | znížená | [9 empty] | VRN | 0 | 0 | 0 | 0 | 0 | 2
| Vplyv prostredia | [5 empty] | 0 |  |  |  | znížená | [9 empty] | VRN | 0 | 0 | 0 | 0 | 0 | 2
| Iné VRN | [5 empty] | 0 |  |  |  | znížená | [9 empty] | VRN | 0 | 0 | 0 | 0 | 0 | 2
| Kompletačná činnosť | [5 empty] | 0 |  |  |  | znížená | [9 empty] | KOMPLETACNA | 0 | 0 | 0 | 0 | 0 | 2
Celkové náklady za stavbu 1) + 2) | [6 empty] | 0
VÝKAZ - VÝMER
Stavba:
25A092 - 17981 - VAR ESt. 110 kV - doplnenie kompenzačnej tlmivky VVN a rekonštrukcia súvisiacich zariadení (II. časť -
Objekt:
SO39 - Osvetlenie tlmivky 110 kV
Miesto: |  |  | Košice |  |  | Dátum: | 24. 6. 2026
Objednávateľ: |  |  | Stredoslovenská distribučná, a.s. |  |  | Projektant: | Ing.Jaroslav Kločanka
Zhotoviteľ: | [5 empty] | Spracovateľ:
PČ | Typ | Kód | Popis | MJ | Množstvo | J.cena [EUR] | Cena celkom [EUR] | Cenová sústava |  |  | DPH | J. Nh [h] | Nh celkom [h] | J. hmotnosť [t] | Hmotnosť celkom [t] | J. suť [t] | Suť Celkom [t]
Náklady z rozpočtu | [6 empty] | 0 | [5 empty] | 0 |  | 8.2204 |  | 0 |  | D | -1 | [7 empty] | 0
| D | HSV | Práce a dodávky HSV |  |  |  | 0 | [5 empty] | 0 |  | 0 |  | 0 | 1 | D | 0 | ROZPOCET | [6 empty] | 0
| D | HZS | Hodinové zúčtovacie sadzby |  |  |  | 0 | [5 empty] | 0 |  | 0 |  | 0 | 4 | D | 1 | ROZPOCET | [6 empty] | 0
11 | K | HZS000111.S | Stavebno montážne práce menej náročne, pomocné alebo manupulačné (Tr. 1) v rozsahu viac ako 8 hodín | hod | 16 |  | 0 |  |  |  | znížená |  | 0 | 0 | 0 | 0 | 0 | 512 | K | 2 | ROZPOCET | 0 | 0 | 0 | 0 | 0 | 2 | 0 | 512 | -70206710
12 | K | HZS000113.S | Stavebno montážne práce náročné ucelené - odborné, tvorivé remeselné (Tr. 3) v rozsahu viac ako 8 hodín | hod | 8 |  | 0 |  |  |  | znížená |  | 0 | 0 | 0 | 0 | 0 | 512 | K | 2 | ROZPOCET | 0 | 0 | 0 | 0 | 0 | 2 | 0 | 512 | 1935293672
13 | K | HZS000114.S | Stavebno montážne práce najnáročnejšie na odbornosť - prehliadky pracoviska a revízie (Tr. 4) v rozsahu viac ako 8 hodín | hod | 8 |  | 0 |  |  |  | znížená |  | 0 | 0 | 0 | 0 | 0 | 512 | K | 2 | ROZPOCET | 0 | 0 | 0 | 0 | 0 | 2 | 0 | 512 | 1270441826
14 | K | HZS000220.S | Úradná skúška | hod | 4 |  | 0 |  |  |  | znížená |  | 0 | 0 | 0 | 0 | 0 | 1 | K | 2 | ROZPOCET | 0 | 0 | 0 | 0 | 0 | 2 | 0 | 1 | 1895523650
15 | K | HZS000330.S | Individuálne skúšky | hod | 4 |  | 0 |  |  |  | znížená |  | 0 | 0 | 0 | 0 | 0 | 1 | K | 2 | ROZPOCET | 0 | 0 | 0 | 0 | 0 | 2 | 0 | 1 | -1478632221
16 | K | HZS000334.S | Zakreslenie zmien do dokumentácie v ceruzke | hod | 8 |  | 0 |  |  |  | znížená |  | 0 | 0 | 0 | 0 | 0 | 1 | K | 2 | ROZPOCET | 0 | 0 | 0 | 0 | 0 | 2 | 0 | 1 | 1658233509
| D | M | Práce a dodávky M |  |  |  | 0 | [5 empty] | 0 |  | 8.2204 |  | 0 | 3 | D | 0 | ROZPOCET | [6 empty] | 0
| D | 21-M | Elektromontáže |  |  |  | 0 | [5 empty] | 0 |  | 8.2169 |  | 0 | 3 | D | 1 | ROZPOCET | [6 empty] | 0
17 | K | 210021502.S PC | Tesnenie káblových prestupov HILTI | m2 | 0.2 |  | 0 |  |  |  | znížená |  | 0 | 0 | 0 | 0 | 0 | 64 | K | 2 | ROZPOCET | 0 | 0 | 0 | 0 | 0 | 2 | 0 | 64 | 1838352449
18 | M | 449410003400 | Protipožiarna malta HILTI CFS-M RG, hmotnosť 20 kg | ks | 1 |  | 0 |  |  |  | znížená |  | 0 | 0.02093 | 0.02093 | 0 | 0 | 128 | M | 2 | ROZPOCET | 0 | 0 | 0 | 0 | 0 | 2 | 0 | 128 | 1987818171
19 | K | 210040135.S PC | Pomocná oceľová konštrukcia pre svietidlá vrátane príslušenstva | ks | 8 |  | 0 |  |  |  | znížená |  | 0 | 0 | 0 | 0 | 0 | 64 | K | 2 | ROZPOCET | 0 | 0 | 0 | 0 | 0 | 2 | 0 | 64 | 1965952777
20 | M | 132210003013.S PC | Nerezová skrutka so šesťhrannou hlavou, DIN 933 M8x20 | ks | 8 |  | 0 |  |  |  | znížená |  | 0 | 1 | 8 | 0 | 0 | 128 | M | 2 | ROZPOCET | 0 | 0 | 0 | 0 | 0 | 2 | 0 | 128 | -1176759899
21 | K | 210100001.S | Ukončenie vodičov v rozvádzač. vrátane zapojenia a vodičovej koncovky do 2,5 mm2 | ks | 12 |  | 0 |  |  |  | znížená |  | 0 | 0 | 0 | 0 | 0 | 64 | K | 2 | ROZPOCET | 0 | 0 | 0 | 0 | 0 | 2 | 0 | 64 | 1113668726
22 | K | 210100003.S | Ukončenie vodičov v rozvádzač. vrátane zapojenia a vodičovej koncovky do 16 mm2 | ks | 30 |  | 0 |  |  |  | znížená |  | 0 | 0 | 0 | 0 | 0 | 64 | K | 2 | ROZPOCET | 0 | 0 | 0 | 0 | 0 | 2 | 0 | 64 | -1541139774
23 | K | 210194044.S | Skriňa prípojková plastová SPP 1/2 dvaja odberatelia 6 x 100 A pre vonkajšie práce | ks | 1 |  | 0 |  |  |  | znížená |  | 0 | 0 | 0 | 0 | 0 | 64 | K | 2 | ROZPOCET | 0 | 0 | 0 | 0 | 0 | 2 | 0 | 64 | 1196215704
24 | M | 357110014510.S | Skriňa prípojková plastová SPP 1 na stĺp s EZ,držiaky pre upínací pás, 3x výv. PG29 dole, 2x 3PSH00 s krytom | ks | 1 |  | 0 |  |  |  | znížená |  | 0 | 0.007 | 0.007 | 0 | 0 | 128 | M | 2 | ROZPOCET | 0 | 0 | 0 | 0 | 0 | 2 | 0 | 128 | -1216096944
25 | M | 357110014890.S | Upínací nerezový pás | ks | 1 |  | 0 |  |  |  | znížená |  | 0 | 0.0003 | 0.0003 | 0 | 0 | 128 | M | 2 | ROZPOCET | 0 | 0 | 0 | 0 | 0 | 2 | 0 | 128 | 314581161
26 | K | 210201810.S | Montáž a zapojenie svietidla 1x svetelný zdroj, uličného, LED | ks | 4 |  | 0 |  |  |  | znížená |  | 0 | 0 | 0 | 0 | 0 | 64 | K | 2 | ROZPOCET | 0 | 0 | 0 | 0 | 0 | 2 | 0 | 64 | 359213876
27 | M | 348370007814.S PC | LED reflektor – V-TAC - V-TAC 50W FLOODLIGHT SAMSUNG CHIP 4000K | ks | 4 |  | 0 |  |  |  | znížená |  | 0 | 0.00535 | 0.0214 | 0 | 0 | 128 | M | 2 | ROZPOCET | 0 | 0 | 0 | 0 | 0 | 2 | 0 | 128 | -1950698029
28 | K | 210290363.S PC | Príchytka káblová | ks | 50 |  | 0 |  |  |  | znížená |  | 0 | 0 | 0 | 0 | 0 | 64 | K | 2 | ROZPOCET | 0 | 0 | 0 | 0 | 0 | 2 | 0 | 64 | -85434111
29 | M | 374590004276.S PC | Kotviaca objímka KSA 42 | ks | 50 |  | 0 |  |  |  | znížená |  | 0 | 0 | 0 | 0 | 0 | 128 | M | 2 | ROZPOCET | 0 | 0 | 0 | 0 | 0 | 2 | 0 | 128 | -1970817132
30 | K | 210290484.S | Doplniť, vymeniť poškodené poistkové patróny do 25 A | ks | 4 |  | 0 |  |  |  | znížená |  | 0 | 0 | 0 | 0 | 0 | 64 | K | 2 | ROZPOCET | 0 | 0 | 0 | 0 | 0 | 2 | 0 | 64 | 1821590916
31 | M | 345290008711.S PC | Patrón poistkový 06A, DII/Dz/E27 – 6A | ks | 4 |  | 0 |  |  |  | znížená |  | 0 | 6e-05 | 0.00024 | 0 | 0 | 128 | M | 2 | ROZPOCET | 0 | 0 | 0 | 0 | 0 | 2 | 0 | 128 | 1130011543
32 | K | 210290891.S | Doplnenie označovacích štítkov na jednotlivé káble | ks | 8 |  | 0 |  |  |  | znížená |  | 0 | 0 | 0 | 0 | 0 | 64 | K | 2 | ROZPOCET | 0 | 0 | 0 | 0 | 0 | 2 | 0 | 64 | -1603729924
33 | M | 283810000400.S | Štítok na označenie káblového vývodu | ks | 8 |  | 0 |  |  |  | znížená |  | 0 | 1e-05 | 8e-05 | 0 | 0 | 128 | M | 2 | ROZPOCET | 0 | 0 | 0 | 0 | 0 | 2 | 0 | 128 | 1063848904
34 | M | 247710003600.S | Páska sťahovacia lxš 98x2,5 mm | ks | 8 |  | 0 |  |  |  | znížená |  | 0 | 3e-05 | 0.00024 | 0 | 0 | 128 | M | 2 | ROZPOCET | 0 | 0 | 0 | 0 | 0 | 2 | 0 | 128 | 2115326187
35 | K | 210800186.S | Kábel medený uložený v rúrke CYKY 450/750 V 3x1,5 | m | 55 |  | 0 |  |  |  | znížená |  | 0 | 0 | 0 | 0 | 0 | 64 | K | 2 | ROZPOCET | 0 | 0 | 0 | 0 | 0 | 2 | 0 | 64 | 232872326
36 | M | 341110000750.S | Kábel medený CYKY-J 3x1,5 mm2 | m | 55 |  | 0 |  |  |  | znížená |  | 0 | 0.00014 | 0.0077 | 0 | 0 | 128 | M | 2 | ROZPOCET | 0 | 0 | 0 | 0 | 0 | 2 | 0 | 128 | 1488448204
37 | K | 210800203.S | Kábel medený uložený v rúrke CYKY 450/750 V 5x16 | m | 135 |  | 0 |  |  |  | znížená |  | 0 | 0 | 0 | 0 | 0 | 64 | K | 2 | ROZPOCET | 0 | 0 | 0 | 0 | 0 | 2 | 0 | 64 | -1991610623
38 | M | 341110002400.S | Kábel medený CYKY-J 5x16 mm2 | m | 135 |  | 0 |  |  |  | znížená |  | 0 | 0.00105 | 0.14175 | 0 | 0 | 128 | M | 2 | ROZPOCET | 0 | 0 | 0 | 0 | 0 | 2 | 0 | 128 | 862066779
39 | K | 210950001.S | Odjutovanie a očistenie káblov do prierezu 300 mm | m | 2 |  | 0 |  |  |  | znížená |  | 0 | 0 | 0 | 0 | 0 | 64 | K | 2 | ROZPOCET | 0 | 0 | 0 | 0 | 0 | 2 | 0 | 64 | -1277100603
40 | K | 210950201.S | Príplatok na zaťahovanie káblov, váha kábla do 0.75 kg | m | 125 |  | 0 |  |  |  | znížená |  | 0 | 0 | 0 | 0 | 0 | 64 | K | 2 | ROZPOCET | 0 | 0 | 0 | 0 | 0 | 2 | 0 | 64 | 805029056
41 | M | 286130073100.S | Chránička ohybná dvojplášťová korugovaná DN 40, HDPE | m | 55 |  | 0 |  |  |  | znížená |  | 0 | 0.00011 | 0.00605 | 0 | 0 | 128 | M | 2 | ROZPOCET | 0 | 0 | 0 | 0 | 0 | 2 | 0 | 128 | 876850615
42 | M | 286130073300.S | Chránička ohybná dvojplášťová korugovaná DN 50, HDPE | m | 70 |  | 0 |  |  |  | znížená |  | 0 | 0.00016 | 0.0112 | 0 | 0 | 128 | M | 2 | ROZPOCET | 0 | 0 | 0 | 0 | 0 | 2 | 0 | 128 | -395973012
| D | 46-M | Zemné práce vykonávané pri externých montážnych prácach |  |  |  | 0 | [5 empty] | 0 |  | 0.0035 |  | 0 | 3 | D | 1 | ROZPOCET | [6 empty] | 0
1 | K | 460030011.S | Zobratie mačiny s narezaním a s uložením na kopy alebo naložením na fúrik. | m2 | 12.5 |  | 0 |  |  |  | znížená |  | 0 | 0 | 0 | 0 | 0 | 64 | K | 2 | ROZPOCET | 0 | 0 | 0 | 0 | 0 | 2 | 0 | 64 | 2127403933
2 | K | 460202163.S | Hĺbenie káblovej ryhy strojne 35 cm širokej a 80 cm hlbokej, v zemine triedy 3 | m | 35 |  | 0 |  |  |  | znížená |  | 0 | 0 | 0 | 0 | 0 | 64 | K | 2 | ROZPOCET | 0 | 0 | 0 | 0 | 0 | 2 | 0 | 64 | 1941241848
3 | K | 460300006.S | Zhutnenie zeminy po vrstvách pri zahrnutí rýh strojom, vrstva zeminy 20 cm | m3 | 9 |  | 0 |  |  |  | znížená |  | 0 | 0 | 0 | 0 | 0 | 64 | K | 2 | ROZPOCET | 0 | 0 | 0 | 0 | 0 | 2 | 0 | 64 | -290362668
4 | K | 460420001.S | Zriadenie káblového lôžka z preosiatej zeminy v ryhe šírky do 65 cm, hrúbky vrstvy 5 cm. | m | 35 |  | 0 |  |  |  | znížená |  | 0 | 0 | 0 | 0 | 0 | 64 | K | 2 | ROZPOCET | 0 | 0 | 0 | 0 | 0 | 2 | 0 | 64 | -1679643464
5 | K | 460490012.S | Rozvinutie a uloženie výstražnej fólie z PE do ryhy, šírka do 33 cm | m | 35 |  | 0 |  |  |  | znížená |  | 0 | 0 | 0 | 0 | 0 | 64 | K | 2 | ROZPOCET | 0 | 0 | 0 | 0 | 0 | 2 | 0 | 64 | -2040621156
6 | M | 283230008111.S PC | PVC krycí návin DEKAB 250/2 | m | 35 |  | 0 |  |  |  | znížená |  | 0 | 0.0001 | 0.0035 | 0 | 0 | 128 | M | 2 | ROZPOCET | 0 | 0 | 0 | 0 | 0 | 2 | 0 | 128 | 1373261133
7 | K | 460560163.S | Ručný zásyp nezap. káblovej ryhy bez zhutn. zeminy, 35 cm širokej, 80 cm hlbokej v zemine tr. 3 | m | 35 |  | 0 |  |  |  | znížená |  | 0 | 0 | 0 | 0 | 0 | 64 | K | 2 | ROZPOCET | 0 | 0 | 0 | 0 | 0 | 2 | 0 | 64 | -1261968881
8 | K | 460600001.S | Naloženie zeminy, odvoz do 1 km a zloženie na skládke a jazda späť | m3 | 1 |  | 0 |  |  |  | znížená |  | 0 | 0 | 0 | 0 | 0 | 64 | K | 2 | ROZPOCET | 0 | 0 | 0 | 0 | 0 | 2 | 0 | 64 | 887270716
9 | K | 460600002.S | Príplatok za odvoz zeminy za každý ďalší km a jazda späť | m3 | 10 |  | 0 |  |  |  | znížená |  | 0 | 0 | 0 | 0 | 0 | 64 | K | 2 | ROZPOCET | 0 | 0 | 0 | 0 | 0 | 2 | 0 | 64 | 302771266
10 | K | 460620013.S | Proviz. úprava terénu v zemine tr. 3, aby nerovnosti terénu neboli väčšie ako 2 cm od vodor.hladiny | m2 | 13 |  | 0 |  |  |  | znížená |  | 0 | 0 | 0 | 0 | 0 | 64 | K | 2 | ROZPOCET | 0 | 0 | 0 | 0 | 0 | 2 | 0 | 64 | 1091289555

## SO41 - Spevnené plochy
[9 empty] | >> skryté stĺpce << | [9 empty] | {bc5a0c19-5115-4c95-adc3-f3402d92e8f4}
0
| KRYCÍ LIST ROZPOČTU | [8 empty] | v --- nižšie sa nachádzajú doplnkové a pomocné údaje k zostavám --- v | [8 empty] | False
Stavba:
25A092 - 17981 - VAR ESt. 110 kV - doplnenie kompenzačnej tlmivky VVN a rekonštrukcia súvisiacich zariadení (II. časť -
Objekt:
SO41 - Spevnené plochy
| JKSO: |  |  |  |  | ČS:
| Miesto: |  | Košice |  |  | Dátum: | 24. 6. 2026
| Objednávateľ: |  |  |  |  | IČO:
|  | Stredoslovenská distribučná, a.s. |  |  |  | IČ DPH:
| Zhotoviteľ: |  |  |  |  | IČO:
IČ DPH:
| Projektant: |  |  |  |  | IČO:
|  | Ing.Štefan Proks |  |  |  | IČ DPH:
| Spracovateľ: |  |  |  |  | IČO:
IČ DPH:
Poznámka:
| Náklady z rozpočtu | [5 empty] | 0
| Ostatné náklady | [5 empty] | 0
| Cena bez DPH | [5 empty] | 0
|  |  | Základ dane |  |  | Sadzba dane | Výška dane
| DPH | základná | 0 |  |  | 23% | 0
|  | znížená | 0 |  |  | 23% | 0
|  | zákl. prenesená | 0 |  |  | 23% | 0
|  | zníž. prenesená | 0 |  |  | 23% | 0
|  | nulová | 0 |  |  | 0% | 0
| Cena s DPH |  |  | v | EUR |  | 0
| Projektant |  |  | Spracovateľ
| Dátum a podpis: |  | Pečiatka | Dátum a podpis: |  |  | Pečiatka
| Objednávateľ |  |  | Zhotoviteľ
| Dátum a podpis: |  | Pečiatka | Dátum a podpis: |  |  | Pečiatka
REKAPITULÁCIA ROZPOČTU
Stavba:
25A092 - 17981 - VAR ESt. 110 kV - doplnenie kompenzačnej tlmivky VVN a rekonštrukcia súvisiacich zariadení (II. časť -
Objekt:
SO41 - Spevnené plochy
Miesto: |  |  | Košice |  |  | Dátum: | 24. 6. 2026
Objednávateľ: |  |  | Stredoslovenská distribučná, a.s. |  |  | Projektant: | Ing.Štefan Proks
Zhotoviteľ: | [5 empty] | Spracovateľ:
Kód dielu - Popis | [6 empty] | Cena celkom [EUR]
1) Náklady z rozpočtu | [6 empty] | 0 | [12 empty] | -1
| HSV - Práce a dodávky HSV | [5 empty] | 0
| 1 - Zemné práce | [5 empty] | 0
| 2 - Zakladanie | [5 empty] | 0
| 5 - Komunikácie | [5 empty] | 0
| 6 - Úpravy povrchov, podlahy, osadenie | [5 empty] | 0
| 8 - Rúrové vedenie | [5 empty] | 0
| 9 - Ostatné konštrukcie a práce-búranie | [5 empty] | 0
| 99 - Presun hmôt HSV | [5 empty] | 0
| PSV - Práce a dodávky PSV | [5 empty] | 0
| 711 - Izolácie proti vode a vlhkosti | [5 empty] | 0
2) Ostatné náklady | [6 empty] | 0 |  |  |  | DPH
| GZS | [5 empty] | 0 |  |  |  | znížená | [9 empty] | VRN | 0 | 0 | 0 | 0 | 0 | 2
| Projektové práce | [5 empty] | 0 |  |  |  | znížená | [9 empty] | VRN | 0 | 0 | 0 | 0 | 0 | 2
| Sťažené podmienky | [5 empty] | 0 |  |  |  | znížená | [9 empty] | VRN | 0 | 0 | 0 | 0 | 0 | 2
| Vplyv prostredia | [5 empty] | 0 |  |  |  | znížená | [9 empty] | VRN | 0 | 0 | 0 | 0 | 0 | 2
| Iné VRN | [5 empty] | 0 |  |  |  | znížená | [9 empty] | VRN | 0 | 0 | 0 | 0 | 0 | 2
| Kompletačná činnosť | [5 empty] | 0 |  |  |  | znížená | [9 empty] | KOMPLETACNA | 0 | 0 | 0 | 0 | 0 | 2
Celkové náklady za stavbu 1) + 2) | [6 empty] | 0
VÝKAZ - VÝMER
Stavba:
25A092 - 17981 - VAR ESt. 110 kV - doplnenie kompenzačnej tlmivky VVN a rekonštrukcia súvisiacich zariadení (II. časť -
Objekt:
SO41 - Spevnené plochy
Miesto: |  |  | Košice |  |  | Dátum: | 24. 6. 2026
Objednávateľ: |  |  | Stredoslovenská distribučná, a.s. |  |  | Projektant: | Ing.Štefan Proks
Zhotoviteľ: | [5 empty] | Spracovateľ:
PČ | Typ | Kód | Popis | MJ | Množstvo | J.cena [EUR] | Cena celkom [EUR] | Cenová sústava |  |  | DPH | J. Nh [h] | Nh celkom [h] | J. hmotnosť [t] | Hmotnosť celkom [t] | J. suť [t] | Suť Celkom [t]
Náklady z rozpočtu | [6 empty] | 0 | [5 empty] | 0 |  | 1783.9012 |  | 928.725 |  | D | -1 | [7 empty] | 0
| D | HSV | Práce a dodávky HSV |  |  |  | 0 | [5 empty] | 0 |  | 1780.9612 |  | 928.725 | 1 | D | 0 | ROZPOCET | [6 empty] | 0
| D | 1 | Zemné práce |  |  |  | 0 | [5 empty] | 0 |  | 0.003708 |  | 903.031 | 1 | D | 1 | ROZPOCET | [6 empty] | 0
1 | K | 113106241.S | Rozoberanie vozovky a plochy z panelov so škárami zaliatymi asfaltovou alebo cementovou maltou, -0,40800t | m2 | 230 |  | 0 |  |  |  | znížená |  | 0 | 0 | 0 | 0.408 | 93.84 | 4 | K | 2 | ROZPOCET | 0 | 0 | 0 | 0 | 0 | 2 | 0 | 4 | 2079233048
2 | K | 113157223.S | Odstránenie podkladu alebo krytu z kameniva hrubého drveného v ploche do 200 m2 strojne, hr. vrstvy nad 200 do 300 mm, -0,40000t | m2 | 594 |  | 0 |  |  |  | znížená |  | 0 | 0 | 0 | 0.4 | 237.6 | 4 | K | 2 | ROZPOCET | 0 | 0 | 0 | 0 | 0 | 2 | 0 | 4 | 491898313
3 | K | 113157230.S | Odstránenie podkladu alebo krytu z betónu prostého v ploche do 200 m2 strojne, hr. vrstvy do 100 mm, -0,24000t | m2 | 230 |  | 0 |  |  |  | znížená |  | 0 | 0 | 0 | 0.24 | 55.2 | 4 | K | 2 | ROZPOCET | 0 | 0 | 0 | 0 | 0 | 2 | 0 | 4 | 1202300515
4 | K | 113157232.S | Odstránenie podkladu alebo krytu z betónu prostého v ploche do 200 m2 strojne, hr. vrstvy nad 150 do 300 mm, -0,62500t | m2 | 609 |  | 0 |  |  |  | znížená |  | 0 | 0 | 0 | 0.625 | 380.625 | 4 | K | 2 | ROZPOCET | 0 | 0 | 0 | 0 | 0 | 2 | 0 | 4 | 1146813570
5 | K | 113157241.S | Odstránenie podkladu alebo krytu asfaltového v ploche do 200 m2 strojne, hr. vrstvy do 50 mm, -0,11000t | m2 | 609 |  | 0 |  |  |  | znížená |  | 0 | 0 | 0 | 0.11 | 66.99 | 4 | K | 2 | ROZPOCET | 0 | 0 | 0 | 0 | 0 | 2 | 0 | 4 | 54099109
6 | K | 113205121.S | Vytrhanie obrúb betónových, cestných ležatých, -0,08500t | m | 600 |  | 0 |  |  |  | znížená |  | 0 | 0 | 0 | 0.085 | 51 | 4 | K | 2 | ROZPOCET | 0 | 0 | 0 | 0 | 0 | 2 | 0 | 4 | -1186153977
7 | K | 113208213.S | Vybúranie a demontáž odvodňovacieho žľabu betónového šírky 200 mm, -0,08800t | m | 202 |  | 0 |  |  |  | znížená |  | 0 | 0 | 0 | 0.088 | 17.776 | 4 | K | 2 | ROZPOCET | 0 | 0 | 0 | 0 | 0 | 2 | 0 | 4 | -1556120455
8 | K | 122201102.S | Odkopávka a prekopávka nezapažená v hornine 3, nad 100 do 1000 m3 | m3 | 291.5 |  | 0 |  |  |  | znížená |  | 0 | 0 | 0 | 0 | 0 | 4 | K | 2 | ROZPOCET | 0 | 0 | 0 | 0 | 0 | 2 | 0 | 4 | 287747880
9 | K | 122201109.S | Odkopávky a prekopávky nezapažené. Príplatok k cenám za lepivosť horniny 3 | m3 | 291.5 |  | 0 |  |  |  | znížená |  | 0 | 0 | 0 | 0 | 0 | 4 | K | 2 | ROZPOCET | 0 | 0 | 0 | 0 | 0 | 2 | 0 | 4 | -119266379
10 | K | 122202202.S | Odkopávka a prekopávka nezapažená pre cesty, v hornine 3 nad 100 do 1000 m3 | m3 | 235 |  | 0 |  |  |  | znížená |  | 0 | 0 | 0 | 0 | 0 | 4 | K | 2 | ROZPOCET | 0 | 0 | 0 | 0 | 0 | 2 | 0 | 4 | 2147274051
11 | K | 122202209.S | Odkopávky a prekopávky nezapažené pre cesty. Príplatok za lepivosť horniny 3 | m3 | 235 |  | 0 |  |  |  | znížená |  | 0 | 0 | 0 | 0 | 0 | 4 | K | 2 | ROZPOCET | 0 | 0 | 0 | 0 | 0 | 2 | 0 | 4 | -15759338
12 | K | 166101101.S | Prehodenie neuľahnutého výkopku z horniny 1 až 4 | m3 | 27 |  | 0 |  |  |  | znížená |  | 0 | 0 | 0 | 0 | 0 | 4 | K | 2 | ROZPOCET | 0 | 0 | 0 | 0 | 0 | 2 | 0 | 4 | 951648951
13 | K | 174101001.S | Zásyp sypaninou so zhutnením jám, šachiet, rýh, zárezov alebo okolo objektov do 100 m3 | m3 | 90 |  | 0 |  |  |  | znížená |  | 0 | 0 | 0 | 0 | 0 | 4 | K | 2 | ROZPOCET | 0 | 0 | 0 | 0 | 0 | 2 | 0 | 4 | 234003269
14 | K | 180402111.S | Založenie trávnika parkového výsevom v rovine do 1:5 | m2 | 120 |  | 0 |  |  |  | znížená |  | 0 | 0 | 0 | 0 | 0 | 4 | K | 2 | ROZPOCET | 0 | 0 | 0 | 0 | 0 | 2 | 0 | 4 | 180898691
15 | M | 005720001400.S | Osivá tráv - semená parkovej zmesi | kg | 3.708 |  | 0 |  |  |  | znížená |  | 0 | 0.001 | 0.003708 | 0 | 0 | 8 | M | 2 | ROZPOCET | 0 | 0 | 0 | 0 | 0 | 2 | 0 | 4 | -1148974996
16 | K | 181101101.S | Úprava pláne v zárezoch v hornine 1-4 bez zhutnenia | m2 | 120 |  | 0 |  |  |  | znížená |  | 0 | 0 | 0 | 0 | 0 | 4 | K | 2 | ROZPOCET | 0 | 0 | 0 | 0 | 0 | 2 | 0 | 4 | 703123761
17 | K | 181101102.S | Úprava pláne v zárezoch v hornine 1-4 so zhutnením | m2 | 1010 |  | 0 |  |  |  | znížená |  | 0 | 0 | 0 | 0 | 0 | 4 | K | 2 | ROZPOCET | 0 | 0 | 0 | 0 | 0 | 2 | 0 | 4 | 1267145646
18 | K | 181301103.S | Rozprestretie ornice v rovine , plocha do 500 m2, hr.do 200 mm | m2 | 120 |  | 0 |  |  |  | znížená |  | 0 | 0 | 0 | 0 | 0 | 4 | K | 2 | ROZPOCET | 0 | 0 | 0 | 0 | 0 | 2 | 0 | 4 | -837088829
19 | K | 183403153.S | Obrobenie pôdy hrabaním v rovine alebo na svahu do 1:5 | m2 | 120 |  | 0 |  |  |  | znížená |  | 0 | 0 | 0 | 0 | 0 | 4 | K | 2 | ROZPOCET | 0 | 0 | 0 | 0 | 0 | 2 | 0 | 4 | 1969027373
| D | 2 | Zakladanie |  |  |  | 0 | [5 empty] | 0 |  | 0.5454 |  | 0 | 1 | D | 1 | ROZPOCET | [6 empty] | 0
20 | K | 289971211.S | Zhotovenie vrstvy z geotextílie na upravenom povrchu sklon do 1 : 5 , šírky od 0 do 3 m | m2 | 1010 |  | 0 |  |  |  | znížená |  | 0 | 3e-05 | 0.0303 | 0 | 0 | 4 | K | 2 | ROZPOCET | 0 | 0 | 0 | 0 | 0 | 2 | 0 | 4 | 80322104
21 | M | 693110003200.S | Geotextília polypropylénová netkaná 500 g/m2 | m2 | 1030.2 |  | 0 |  |  |  | znížená |  | 0 | 0.0005 | 0.5151 | 0 | 0 | 8 | M | 2 | ROZPOCET | 0 | 0 | 0 | 0 | 0 | 2 | 0 | 4 | -1996609056
| D | 5 | Komunikácie |  |  |  | 0 | [5 empty] | 0 |  | 1404.5959 |  | 0 | 1 | D | 1 | ROZPOCET | [6 empty] | 0
22 | K | 564851111.S | Podklad zo štrkodrviny s rozprestretím a zhutnením, po zhutnení hr. 150 mm | m2 | 710 |  | 0 |  |  |  | znížená |  | 0 | 0.345 | 244.95 | 0 | 0 | 4 | K | 2 | ROZPOCET | 0 | 0 | 0 | 0 | 0 | 2 | 0 | 4 | -973670765
23 | K | 567133815.S | Podklad z kameniva stmeleného cementom na diaľnici s rozprestretím a zhutnením, CBGM C 12/15 (C 6/8), po zhutnení hr. 200 mm | m2 | 1010 |  | 0 |  |  |  | znížená |  | 0 | 0.49988 | 504.8788 | 0 | 0 | 4 | K | 2 | ROZPOCET | 0 | 0 | 0 | 0 | 0 | 2 | 0 | 4 | 219405616
24 | K | 573231107.S | Postrek asfaltový spojovací bez posypu kamenivom z cestnej emulzie v množstve 0,50 kg/m2 | m2 | 1010 |  | 0 |  |  |  | znížená |  | 0 | 0.00051 | 0.5151 | 0 | 0 | 4 | K | 2 | ROZPOCET | 0 | 0 | 0 | 0 | 0 | 2 | 0 | 4 | 670669859
25 | K | 577144241.S | Asfaltový betón vrstva obrusná AC 11 O v pruhu š. nad 3 m z nemodifik. asfaltu tr. II, po zhutnení hr. 50 mm | m2 | 1010 |  | 0 |  |  |  | znížená |  | 0 | 0.12966 | 130.9566 | 0 | 0 | 4 | K | 2 | ROZPOCET | 0 | 0 | 0 | 0 | 0 | 2 | 0 | 4 | 1275338569
26 | K | 577144441.S | Asfaltový betón vrstva ložná AC 22 L v pruhu š. nad 3 m z nemodifik. asfaltu tr. II, po zhutnení hr. 50 mm | m2 | 410 |  | 0 |  |  |  | znížená |  | 0 | 0.12966 | 53.1606 | 0 | 0 | 4 | K | 2 | ROZPOCET | 0 | 0 | 0 | 0 | 0 | 2 | 0 | 4 | 221533445
27 | K | 581130215.S | Podklad cementobetónový cestných komunikácií skupiny CB II pre TDZ II, III a IV, hr.100-230 mm | m2 | 1010 |  | 0 |  |  |  | znížená |  | 0 | 0.46548 | 470.1348 | 0 | 0 | 4 | K | 2 | ROZPOCET | 0 | 0 | 0 | 0 | 0 | 2 | 0 | 4 | 210099810
| D | 6 | Úpravy povrchov, podlahy, osadenie |  |  |  | 0 | [5 empty] | 0 |  | 13.024 |  | 0 | 1 | D | 1 | ROZPOCET | [6 empty] | 0
28 | K | 631362442.S | Výstuž mazanín z betónov (z kameniva) a z ľahkých betónov zo sietí KARI, priemer drôtu 8/8 mm, veľkosť oka 150x150 mm | m2 | 2076 |  | 0 |  |  |  | znížená |  | 0 | 0.0062736 | 13.024 | 0 | 0 | 4 | K | 2 | ROZPOCET | 0 | 0 | 0 | 0 | 0 | 2 | 0 | 4 | -1106355830
| D | 8 | Rúrové vedenie |  |  |  | 0 | [5 empty] | 0 |  | 1.169 |  | 0 | 1 | D | 1 | ROZPOCET | [6 empty] | 0
29 | K | 817354111.Spp | Montáž napojení do vpust a žľabuí- potrubím DN 200,(vrátane tesnenia) | ks | 6 |  | 0 |  |  |  | znížená |  | 0 | 0.00317 | 0.01902 | 0 | 0 | 4 | K | 2 | ROZPOCET | 0 | 0 | 0 | 0 | 0 | 2 | 0 | 4 | -684389768
30 | K | 871355545.S | Potrubie kanalizačné PVC-U gravitačné hladké plnostenné SN 8 DN 200 | m | 25.5 |  | 0 |  |  |  | znížená |  | 0 | 0.00581 | 0.14816 | 0 | 0 | 4 | K | 2 | ROZPOCET | 0 | 0 | 0 | 0 | 0 | 2 | 0 | 4 | 1766816402
31 | K | 892351000.S | Skúška tesnosti kanalizácie D 200 mm | m | 25.5 |  | 0 |  |  |  | znížená |  | 0 | 0 | 0 | 0 | 0 | 4 | K | 2 | ROZPOCET | 0 | 0 | 0 | 0 | 0 | 2 | 0 | 4 | 636814516
32 | K | 892494211.S1 | Čistenie žľabov a šácht DN 800 až DN 1000 | m | 33 |  | 0 |  |  |  | znížená |  | 0 | 0 | 0 | 0 | 0 | 4 | K | 2 | ROZPOCET | 0 | 0 | 0 | 0 | 0 | 2 | 0 | 4 | -387310629
33 | K | 894422191.S1 | Osadenie betónových prefabrikovaných dielcov vyrovnávcích prstencov pre šachty | ks | 6 |  | 0 |  |  |  | znížená |  | 0 | 0.002175 | 0.01305 | 0 | 0 | 4 | K | 2 | ROZPOCET | 0 | 0 | 0 | 0 | 0 | 2 | 0 | 4 | 1322914074
34 | M | 1000000300 | VYROVNÁVACÍ PRSTENEC | ks | 6 |  | 0 |  |  |  | znížená |  | 0 | 0.07 | 0.42 | 0 | 0 | 8 | M | 2 | ROZPOCET | 0 | 0 | 0 | 0 | 0 | 2 | 0 | 4 | -1083509834
35 | K | 899203111.S | Osadenie liatinovej mreže vrátane rámu a koša na bahno hmotnosti jednotlivo nad 100 do 150 kg | ks | 6 |  | 0 |  |  |  | znížená |  | 0 | 0.0084 | 0.0504 | 0 | 0 | 4 | K | 2 | ROZPOCET | 0 | 0 | 0 | 0 | 0 | 2 | 0 | 4 | -1150929503
36 | M | 552410002300.S | Poklop liatinový D400 priemer 600 mm | ks | 6 |  | 0 |  |  |  | znížená |  | 0 | 0.0864 | 0.5184 | 0 | 0 | 8 | M | 2 | ROZPOCET | 0 | 0 | 0 | 0 | 0 | 2 | 0 | 4 | 51949247
| D | 9 | Ostatné konštrukcie a práce-búranie |  |  |  | 0 | [5 empty] | 0 |  | 361.6231 |  | 25.694 | 1 | D | 1 | ROZPOCET | [6 empty] | 0
37 | K | 916361112.S | Osadenie cestného obrubníka betónového ležatého do lôžka z betónu prostého tr. C 16/20 s bočnou oporou | m | 540 |  | 0 |  |  |  | znížená |  | 0 | 0.19698 | 106.3692 | 0 | 0 | 4 | K | 2 | ROZPOCET | 0 | 0 | 0 | 0 | 0 | 2 | 0 | 4 | -16920346
38 | M | 592170001000.S | Obrubník cestný, lxšxv 1000x150x260 mm | ks | 545.4 |  | 0 |  |  |  | znížená |  | 0 | 0.085 | 46.359 | 0 | 0 | 8 | M | 2 | ROZPOCET | 0 | 0 | 0 | 0 | 0 | 2 | 0 | 4 | -201663639
39 | K | 917762112.S | Osadenie chodník. obrubníka betónového ležatého do lôžka z betónu prosteho tr. C 16/20 s bočnou oporou | m | 200 |  | 0 |  |  |  | znížená |  | 0 | 0.16504 | 33.008 | 0 | 0 | 4 | K | 2 | ROZPOCET | 0 | 0 | 0 | 0 | 0 | 2 | 0 | 4 | -1132503338
40 | M | 592170003500.S | Obrubník rovný, lxšxv 1000x100x200 mm, prírodný | ks | 202 |  | 0 |  |  |  | znížená |  | 0 | 0.048 | 9.696 | 0 | 0 | 8 | M | 2 | ROZPOCET | 0 | 0 | 0 | 0 | 0 | 2 | 0 | 4 | 134084293
41 | K | 918101121.S | Lôžko pod žľaby krajníky alebo obruby z dlažobných kociek zo suchého betónu tr. C 12/15 | m3 | 32.48 |  | 0 |  |  |  | znížená |  | 0 | 2.2321 | 72.4986 | 0 | 0 | 4 | K | 2 | ROZPOCET | 0 | 0 | 0 | 0 | 0 | 2 | 0 | 4 | -1198110393
42 | K | 919726551.S | Tesnenie dilatačných škár zálievkou za studena pružnou bez tesniaceho profilu š. 15 mm hl. 15 mm | m | 406 |  | 0 |  |  |  | znížená |  | 0 | 0.00033 | 0.13398 | 0 | 0 | 4 | K | 2 | ROZPOCET | 0 | 0 | 0 | 0 | 0 | 2 | 0 | 4 | -328329357
43 | K | 919735111.S | Rezanie existujúceho asfaltového krytu alebo podkladu hĺbky do 50 mm | m | 9 |  | 0 |  |  |  | znížená |  | 0 | 2e-07 | 1.8e-06 | 0 | 0 | 4 | K | 2 | ROZPOCET | 0 | 0 | 0 | 0 | 0 | 2 | 0 | 4 | -1677569429
44 | K | 935114434.S | Osadenie odvodňovacieho betónového žľabu univerzálneho s ochrannou hranou svetlej šírky 200 mm a s roštom triedy D 400 | m | 203 |  | 0 |  |  |  | znížená |  | 0 | 0.35722 | 72.5147 | 0 | 0 | 4 | K | 2 | ROZPOCET | 0 | 0 | 0 | 0 | 0 | 2 | 0 | 4 | 869557870
45 | M | 14700 | BGU-Z Univerzálny žľab SV G NW 200, č. 0, s liatinovou hranou, bez spádu | ks | 34 |  | 0 |  |  |  | znížená |  | 0 | 0.084 | 2.856 | 0 | 0 | 8 | M | 2 | ROZPOCET | 0 | 0 | 0 | 0 | 0 | 2 | 0 | 4 | 698983843
46 | M | 14716 | BGU-Z Univerzálny žľab SV G NW 200, č. 0, dĺžka 500 mm, s liatinovou hranou, bez spádu | ks | 1 |  | 0 |  |  |  | znížená |  | 0 | 0.042 | 0.042 | 0 | 0 | 8 | M | 2 | ROZPOCET | 0 | 0 | 0 | 0 | 0 | 2 | 0 | 4 | 2081896787
47 | M | 14701 | BGU-Z Univerzálny žľab SV G NW 200, č. 5-0, s liatinovou hranou, bez spádu | ks | 44 |  | 0 |  |  |  | znížená |  | 0 | 0.088 | 3.872 | 0 | 0 | 8 | M | 2 | ROZPOCET | 0 | 0 | 0 | 0 | 0 | 2 | 0 | 4 | 186295452
48 | M | 14702 | BGU-Z Univerzálny žľab SV G NW 200, č. 10-0, s liatinovou hranou, bez spádu | ks | 33 |  | 0 |  |  |  | znížená |  | 0 | 0.092 | 3.036 | 0 | 0 | 8 | M | 2 | ROZPOCET | 0 | 0 | 0 | 0 | 0 | 2 | 0 | 4 | 1846253276
49 | M | 14706 | BGU-Z Univerzálny žľab SV G NW 200, č. 1, s liatinovou hranou, s 0,5 % spádom | ks | 8 |  | 0 |  |  |  | znížená |  | 0 | 0.084 | 0.672 | 0 | 0 | 8 | M | 2 | ROZPOCET | 0 | 0 | 0 | 0 | 0 | 2 | 0 | 4 | -2062627988
50 | M | 14707 | BGU-Z Univerzálny žľab SV G NW 200, č. 2, s liatinovou hranou, s 0,5 % spádom | ks | 8 |  | 0 |  |  |  | znížená |  | 0 | 0.084 | 0.672 | 0 | 0 | 8 | M | 2 | ROZPOCET | 0 | 0 | 0 | 0 | 0 | 2 | 0 | 4 | -287509309
51 | M | 14708 | BGU-Z Univerzálny žľab SV G NW 200, č. 3, s liatinovou hranou, s 0,5 % spádom | ks | 8 |  | 0 |  |  |  | znížená |  | 0 | 0.084 | 0.672 | 0 | 0 | 8 | M | 2 | ROZPOCET | 0 | 0 | 0 | 0 | 0 | 2 | 0 | 4 | 226762618
52 | M | 14709 | BGU-Z Univerzálny žľab SV G NW 200, č. 4, s liatinovou hranou, s 0,5 % spádom | ks | 8 |  | 0 |  |  |  | znížená |  | 0 | 0.084 | 0.672 | 0 | 0 | 8 | M | 2 | ROZPOCET | 0 | 0 | 0 | 0 | 0 | 2 | 0 | 4 | 1625673292
53 | M | 14710 | BGU-Z Univerzálny žľab SV G NW 200, č. 5, s liatinovou hranou, s 0,5 % spádom | ks | 8 |  | 0 |  |  |  | znížená |  | 0 | 0.084 | 0.672 | 0 | 0 | 8 | M | 2 | ROZPOCET | 0 | 0 | 0 | 0 | 0 | 2 | 0 | 4 | 907758164
54 | M | 14711 | BGU-Z Univerzálny žľab SV G NW 200, č. 6, s liatinovou hranou, s 0,5 % spádom | ks | 9 |  | 0 |  |  |  | znížená |  | 0 | 0 | 0 | 0 | 0 | 8 | M | 2 | ROZPOCET | 0 | 0 | 0 | 0 | 0 | 2 | 0 | 4 | -449103320
55 | M | 14712 | BGU-Z Univerzálny žľab SV G NW 200, č. 7, s liatinovou hranou, s 0,5 % spádom | ks | 10 |  | 0 |  |  |  | znížená |  | 0 | 0.088 | 0.88 | 0 | 0 | 8 | M | 2 | ROZPOCET | 0 | 0 | 0 | 0 | 0 | 2 | 0 | 4 | -1227583115
56 | M | 14713 | BGU-Z Univerzálny žľab SV G NW 200, č. 8, s liatinovou hranou, s 0,5 % spádom | ks | 10 |  | 0 |  |  |  | znížená |  | 0 | 0.088 | 0.88 | 0 | 0 | 8 | M | 2 | ROZPOCET | 0 | 0 | 0 | 0 | 0 | 2 | 0 | 4 | 1082160235
57 | M | 14714 | BGU-Z Univerzálny žľab SV G NW 200, č. 9, s liatinovou hranou, s 0,5 % spádom | ks | 10 |  | 0 |  |  |  | znížená |  | 0 | 0.088 | 0.88 | 0 | 0 | 8 | M | 2 | ROZPOCET | 0 | 0 | 0 | 0 | 0 | 2 | 0 | 4 | 772170
58 | M | 14715 | BGU-Z Univerzálny žľab SV G NW 200, č. 10, s liatinovou hranou, s 0,5 % spádom | ks | 10 |  | 0 |  |  |  | znížená |  | 0 | 0.088 | 0.88 | 0 | 0 | 8 | M | 2 | ROZPOCET | 0 | 0 | 0 | 0 | 0 | 2 | 0 | 4 | -588122031
59 | M | 22240 | Čelná, koncová stena NW 200, pozinkovaná (BGU-Z SV, BGZ-S SV) | ks | 2 |  | 0 |  |  |  | znížená |  | 0 | 0.0007 | 0.0014 | 0 | 0 | 8 | M | 2 | ROZPOCET | 0 | 0 | 0 | 0 | 0 | 2 | 0 | 4 | -44548373
60 | M | 22079 | BG-SV Liatinový rošt NW 200, 500/247/25, SW 18/220, tr. D 400 kN, s rýchlouzáverom | ks | 396 |  | 0 |  |  |  | znížená |  | 0 | 0.0077 | 3.0492 | 0 | 0 | 8 | M | 2 | ROZPOCET | 0 | 0 | 0 | 0 | 0 | 2 | 0 | 4 | -775014176
61 | K | 935114493.S | Osadenie vpustu pre odvodňovací betónový žľab univerzálny s ochrannou hranou svetlej šírky 200 mm | ks | 5 |  | 0 |  |  |  | znížená |  | 0 | 0.16571 | 0.82854 | 0 | 0 | 4 | K | 2 | ROZPOCET | 0 | 0 | 0 | 0 | 0 | 2 | 0 | 4 | -214212323
62 | M | 22197 | BGU-Z Vpust SV V NW 200, s oceľovou pozinkovanou hranou a presuvkou DN 200 | ks | 5 |  | 0 |  |  |  | znížená |  | 0 | 0.0957 | 0.4785 | 0 | 0 | 8 | M | 2 | ROZPOCET | 0 | 0 | 0 | 0 | 0 | 2 | 0 | 4 | 134265663
63 | K | 938902051.S | Očistenie povrchu betónových konštrukcií - pod izoláciu | m2 | 700 |  | 0 |  |  |  | znížená |  | 0 | 0 | 0 | 0 | 0 | 4 | K | 2 | ROZPOCET | 0 | 0 | 0 | 0 | 0 | 2 | 0 | 4 | 168214147
64 | K | 976085211.S | Vybúranie kanalizačného rámu vrátane poklopu alebo mreže do 0,30 m2, -0,02400t | ks | 6 |  | 0 |  |  |  | znížená |  | 0 | 0 | 0 | 0.024 | 0.144 | 4 | K | 2 | ROZPOCET | 0 | 0 | 0 | 0 | 0 | 2 | 0 | 4 | -603512079
65 | K | 978071251.S | Odsekanie a odstránenie izolácie lepenkovej vodorovnej, -0,07300t | m2 | 350 |  | 0 |  |  |  | znížená |  | 0 | 0 | 0 | 0.073 | 25.55 | 4 | K | 2 | ROZPOCET | 0 | 0 | 0 | 0 | 0 | 2 | 0 | 4 | 861446723
66 | K | 979082213.S | Vodorovná doprava sutiny so zložením a hrubým urovnaním na vzdialenosť do 1 km | t | 928.725 |  | 0 |  |  |  | znížená |  | 0 | 0 | 0 | 0 | 0 | 4 | K | 2 | ROZPOCET | 0 | 0 | 0 | 0 | 0 | 2 | 0 | 4 | -910835304
67 | K | 979082219.S | Príplatok k cene za každý ďalší aj začatý 1 km nad 1 km pre vodorovnú dopravu sutiny | t | 8358.525 |  | 0 |  |  |  | znížená |  | 0 | 0 | 0 | 0 | 0 | 4 | K | 2 | ROZPOCET | 0 | 0 | 0 | 0 | 0 | 2 | 0 | 4 | 1084763561
68 | K | 979087212.S | Nakladanie na dopravné prostriedky pre vodorovnú dopravu sutiny | t | 928.725 |  | 0 |  |  |  | znížená |  | 0 | 0 | 0 | 0 | 0 | 4 | K | 2 | ROZPOCET | 0 | 0 | 0 | 0 | 0 | 2 | 0 | 4 | 925241405
69 | K | 979089012.S | Poplatok za skládku - betón, tehly, dlaždice, obkladačky a keramika (17 01), ostatné | t | 861.735 |  | 0 |  |  |  | znížená |  | 0 | 0 | 0 | 0 | 0 | 4 | K | 2 | ROZPOCET | 0 | 0 | 0 | 0 | 0 | 2 | 0 | 4 | 727525990
70 | K | 979089212.S | Poplatok za skládku - bitúmenové zmesi, uholný decht, dechtové výrobky (17 03), ostatné | t | 66.99 |  | 0 |  |  |  | znížená |  | 0 | 0 | 0 | 0 | 0 | 4 | K | 2 | ROZPOCET | 0 | 0 | 0 | 0 | 0 | 2 | 0 | 4 | 1458995094
| D | 99 | Presun hmôt HSV |  |  |  | 0 | [5 empty] | 0 |  | 0 |  | 0 | 1 | D | 1 | ROZPOCET | [6 empty] | 0
71 | K | 998225111.S | Presun hmôt pre pozemnú komunikáciu a letisko s krytom asfaltovým akejkoľvek dĺžky objektu | t | 1780.961 |  | 0 |  |  |  | znížená |  | 0 | 0 | 0 | 0 | 0 | 4 | K | 2 | ROZPOCET | 0 | 0 | 0 | 0 | 0 | 2 | 0 | 4 | -2117623863
| D | PSV | Práce a dodávky PSV |  |  |  | 0 | [5 empty] | 0 |  | 2.94 |  | 0 | 2 | D | 0 | ROZPOCET | [6 empty] | 0
| D | 711 | Izolácie proti vode a vlhkosti |  |  |  | 0 | [5 empty] | 0 |  | 2.94 |  | 0 | 2 | D | 1 | ROZPOCET | [6 empty] | 0
72 | K | 711411321.S | Izolácia proti povrchovej vode, protiradónová, stierka hydroizolačná bitúmenová, betón. podklad, zvislá | m2 | 700 |  | 0 |  |  |  | znížená |  | 0 | 0.0042 | 2.94 | 0 | 0 | 16 | K | 2 | ROZPOCET | 0 | 0 | 0 | 0 | 0 | 2 | 0 | 16 | -1830408483
73 | K | 998711201.S | Presun hmôt pre izoláciu proti vode v objektoch výšky do 6 m | % |  |  | 0 |  |  |  | znížená |  | 0 | 0 | 0 | 0 | 0 | 16 | K | 2 | ROZPOCET | 0 | 0 | 0 | 0 | 0 | 2 | 0 | 16 | 650029743

## SO42 - Káblové kanály
[9 empty] | >> skryté stĺpce << | [9 empty] | {f1686662-7020-481e-9066-95141c821246}
0
| KRYCÍ LIST ROZPOČTU | [8 empty] | v --- nižšie sa nachádzajú doplnkové a pomocné údaje k zostavám --- v | [8 empty] | False
Stavba:
25A092 - 17981 - VAR ESt. 110 kV - doplnenie kompenzačnej tlmivky VVN a rekonštrukcia súvisiacich zariadení (II. časť -
Objekt:
SO42 - Káblové kanály
| JKSO: |  |  |  |  | ČS:
| Miesto: |  | Košice |  |  | Dátum: | 24. 6. 2026
| Objednávateľ: |  |  |  |  | IČO:
|  | Stredoslovenská distribučná, a.s. |  |  |  | IČ DPH:
| Zhotoviteľ: |  |  |  |  | IČO:
IČ DPH:
| Projektant: |  |  |  |  | IČO:
|  | Ing.Štefan Proks |  |  |  | IČ DPH:
| Spracovateľ: |  |  |  |  | IČO:
IČ DPH:
Poznámka:
| Náklady z rozpočtu | [5 empty] | 0
| Ostatné náklady | [5 empty] | 0
| Cena bez DPH | [5 empty] | 0
|  |  | Základ dane |  |  | Sadzba dane | Výška dane
| DPH | základná | 0 |  |  | 23% | 0
|  | znížená | 0 |  |  | 23% | 0
|  | zákl. prenesená | 0 |  |  | 23% | 0
|  | zníž. prenesená | 0 |  |  | 23% | 0
|  | nulová | 0 |  |  | 0% | 0
| Cena s DPH |  |  | v | EUR |  | 0
| Projektant |  |  | Spracovateľ
| Dátum a podpis: |  | Pečiatka | Dátum a podpis: |  |  | Pečiatka
| Objednávateľ |  |  | Zhotoviteľ
| Dátum a podpis: |  | Pečiatka | Dátum a podpis: |  |  | Pečiatka
REKAPITULÁCIA ROZPOČTU
Stavba:
25A092 - 17981 - VAR ESt. 110 kV - doplnenie kompenzačnej tlmivky VVN a rekonštrukcia súvisiacich zariadení (II. časť -
Objekt:
SO42 - Káblové kanály
Miesto: |  |  | Košice |  |  | Dátum: | 24. 6. 2026
Objednávateľ: |  |  | Stredoslovenská distribučná, a.s. |  |  | Projektant: | Ing.Štefan Proks
Zhotoviteľ: | [5 empty] | Spracovateľ:
Kód dielu - Popis | [6 empty] | Cena celkom [EUR]
1) Náklady z rozpočtu | [6 empty] | 0 | [12 empty] | -1
| HSV - Práce a dodávky HSV | [5 empty] | 0
| 2 - Zakladanie | [5 empty] | 0
| 4 - Vodorovné konštrukcie | [5 empty] | 0
| 6 - Úpravy povrchov, podlahy, osadenie | [5 empty] | 0
| 8 - Rúrové vedenie | [5 empty] | 0
| 9 - Ostatné konštrukcie a práce-búranie | [5 empty] | 0
| PSV - Práce a dodávky PSV | [5 empty] | 0
| 711 - Izolácie proti vode a vlhkosti | [5 empty] | 0
| 713 - Izolácie tepelné | [5 empty] | 0
| 722 - Zdravotechnika - vnútorný vodovod | [5 empty] | 0
| 762 - Konštrukcie tesárske | [5 empty] | 0
| 766 - Konštrukcie stolárske | [5 empty] | 0
| 767 - Konštrukcie doplnkové kovové | [5 empty] | 0
| 783 - Nátery | [5 empty] | 0
| 784 - Maľby | [5 empty] | 0
| M - Práce a dodávky M | [5 empty] | 0
| 21-M - Elektromontáže | [5 empty] | 0
| 23-M - Montáže potrubia | [5 empty] | 0
| 25-M - Povrch. úprava strojov a zariadení | [5 empty] | 0
2) Ostatné náklady | [6 empty] | 0 |  |  |  | DPH
| GZS | [5 empty] | 0 |  |  |  | znížená | [9 empty] | VRN | 0 | 0 | 0 | 0 | 0 | 2
| Projektové práce | [5 empty] | 0 |  |  |  | znížená | [9 empty] | VRN | 0 | 0 | 0 | 0 | 0 | 2
| Sťažené podmienky | [5 empty] | 0 |  |  |  | znížená | [9 empty] | VRN | 0 | 0 | 0 | 0 | 0 | 2
| Vplyv prostredia | [5 empty] | 0 |  |  |  | znížená | [9 empty] | VRN | 0 | 0 | 0 | 0 | 0 | 2
| Iné VRN | [5 empty] | 0 |  |  |  | znížená | [9 empty] | VRN | 0 | 0 | 0 | 0 | 0 | 2
| Kompletačná činnosť | [5 empty] | 0 |  |  |  | znížená | [9 empty] | KOMPLETACNA | 0 | 0 | 0 | 0 | 0 | 2
Celkové náklady za stavbu 1) + 2) | [6 empty] | 0
VÝKAZ - VÝMER
Stavba:
25A092 - 17981 - VAR ESt. 110 kV - doplnenie kompenzačnej tlmivky VVN a rekonštrukcia súvisiacich zariadení (II. časť -
Objekt:
SO42 - Káblové kanály
Miesto: |  |  | Košice |  |  | Dátum: | 24. 6. 2026
Objednávateľ: |  |  | Stredoslovenská distribučná, a.s. |  |  | Projektant: | Ing.Štefan Proks
Zhotoviteľ: | [5 empty] | Spracovateľ:
PČ | Typ | Kód | Popis | MJ | Množstvo | J.cena [EUR] | Cena celkom [EUR] | Cenová sústava |  |  | DPH | J. Nh [h] | Nh celkom [h] | J. hmotnosť [t] | Hmotnosť celkom [t] | J. suť [t] | Suť Celkom [t]
Náklady z rozpočtu | [6 empty] | 0 | [5 empty] | 0 |  | 1750.6799 |  | 101.55 |  | D | -1 | [7 empty] | 0
| D | HSV | Práce a dodávky HSV |  |  |  | 0 | [5 empty] | 0 |  | 410.3925 |  | 99.7669 | 1 | D | 0 | ROZPOCET | [6 empty] | 0
| D | 2 | Zakladanie |  |  |  | 0 | [5 empty] | 0 |  | 0 |  | 0 | 1 | D | 1 | ROZPOCET | [6 empty] | 0
1 | K | 216904391.S | Príplatok k cene za ručné dočistenie oceľovými kefami | m2 | 225 |  | 0 |  |  |  | znížená |  | 0 | 0 | 0 | 0 | 0 | 4 | K | 2 | ROZPOCET | 0 | 0 | 0 | 0 | 0 | 2 | 0 | 4 | 1801359089
2 | K | 289905212.S1 | Úprava muriva zdrsnením,prebrúsením | m2 | 510 |  | 0 |  |  |  | znížená |  | 0 | 0 | 0 | 0 | 0 | 4 | K | 2 | ROZPOCET | 0 | 0 | 0 | 0 | 0 | 2 | 0 | 4 | 1383650093
| D | 4 | Vodorovné konštrukcie |  |  |  | 0 | [5 empty] | 0 |  | 121.8934 |  | 0 | 1 | D | 1 | ROZPOCET | [6 empty] | 0
3 | K | 411321414.S | Betón stropov doskových a trámových, železový tr. C 25/30 | m3 | 44.312 |  | 0 |  |  |  | znížená |  | 0 | 2.4495 | 108.5405 | 0 | 0 | 4 | K | 2 | ROZPOCET | 0 | 0 | 0 | 0 | 0 | 2 | 0 | 4 | -987761169
4 | K | 411351101.S | Debnenie stropov doskových zhotovenie-dielce | m2 | 301.8 |  | 0 |  |  |  | znížená |  | 0 | 0.00414 | 1.2494 | 0 | 0 | 4 | K | 2 | ROZPOCET | 0 | 0 | 0 | 0 | 0 | 2 | 0 | 4 | -1117374638
5 | K | 411351102.S | Debnenie stropov doskových odstránenie-dielce | m2 | 301.8 |  | 0 |  |  |  | znížená |  | 0 | 0 | 0 | 0 | 0 | 4 | K | 2 | ROZPOCET | 0 | 0 | 0 | 0 | 0 | 2 | 0 | 4 | -1607773421
6 | K | 411354171.S | Podporná konštrukcia stropov výšky do 4 m pre zaťaženie do 5 kPa zhotovenie | m2 | 238.92 |  | 0 |  |  |  | znížená |  | 0 | 0.002205 | 0.52682 | 0 | 0 | 4 | K | 2 | ROZPOCET | 0 | 0 | 0 | 0 | 0 | 2 | 0 | 4 | -989003291
7 | K | 411354172.S | Podporná konštrukcia stropov výšky do 4 m pre zaťaženie do 5 kPa odstránenie | m2 | 238.92 |  | 0 |  |  |  | znížená |  | 0 | 0 | 0 | 0 | 0 | 4 | K | 2 | ROZPOCET | 0 | 0 | 0 | 0 | 0 | 2 | 0 | 4 | 1926038583
8 | K | 411361821.S | Výstuž stropov doskových, trámových, vložkových,konzolových alebo balkónových, B500 (10505) | t | 3.445 |  | 0 |  |  |  | znížená |  | 0 | 1.0163 | 3.5011 | 0 | 0 | 4 | K | 2 | ROZPOCET | 0 | 0 | 0 | 0 | 0 | 2 | 0 | 4 | -1689990012
9 | K | 411388531.S26 | Zabetónov. otvoru v kanáloch | m3 | 3 |  | 0 |  |  |  | znížená |  | 0 | 2.286 | 6.8579 | 0 | 0 | 4 | K | 2 | ROZPOCET | 0 | 0 | 0 | 0 | 0 | 2 | 0 | 4 | 1334584030
10 | K | 451573111.S | Lôžko pod potrubie, stoky a drobné objekty, v otvorenom výkope z piesku a štrkopiesku do 63 mm | m3 | 0.644 |  | 0 |  |  |  | znížená |  | 0 | 1.8908 | 1.2177 | 0 | 0 | 4 | K | 2 | ROZPOCET | 0 | 0 | 0 | 0 | 0 | 2 | 0 | 4 | 871158058
| D | 6 | Úpravy povrchov, podlahy, osadenie |  |  |  | 0 | [5 empty] | 0 |  | 7.8475 |  | 0 | 1 | D | 1 | ROZPOCET | [6 empty] | 0
11 | K | 622661335pp | Montáž - náter betónových konštrukcií Sikagard S 680 S,dvojnásobný | m2 | 10 |  | 0 |  |  |  | znížená |  | 0 | 0.00022 | 0.0022 | 0 | 0 | 4 | K | 2 | ROZPOCET | 0 | 0 | 0 | 0 | 0 | 2 | 0 | 4 | -222801839
12 | M | 161009562422 | Náter ochranný Sikagard 680S | m2 | 10 |  | 0 |  |  |  | znížená |  | 0 | 0 | 0 | 0 | 0 | 8 | M | 2 | ROZPOCET | 0 | 0 | 0 | 0 | 0 | 2 | 0 | 4 | -1440465012
13 | K | 622661335pp | Montáž - náter betónových konštrukcií Sikagard S 680 S,dvojnásobný | m2 | 150 |  | 0 |  |  |  | znížená |  | 0 | 0.00022 | 0.033 | 0 | 0 | 4 | K | 2 | ROZPOCET | 0 | 0 | 0 | 0 | 0 | 2 | 0 | 4 | -1930427683
14 | M | 75738 | Sikagard ElastoColor 675 W RAL 9016 / biela | kg | 30 |  | 0 |  |  |  | znížená |  | 0 | 0.001 | 0.03 | 0 | 0 | 8 | M | 2 | ROZPOCET | 0 | 0 | 0 | 0 | 0 | 2 | 0 | 4 | -1969011377
15 | K | 627991002.S | Tesnenie škár povrazcom-m+d | m | 9 |  | 0 |  |  |  | znížená |  | 0 | 0.000105 | 0.000945 | 0 | 0 | 4 | K | 2 | ROZPOCET | 0 | 0 | 0 | 0 | 0 | 2 | 0 | 4 | -482416357
16 | K | 627991005.S | Tesnenie škár pruhom polystyrénu-m+d | m | 9 |  | 0 |  |  |  | znížená |  | 0 | 0.00064642 | 0.0058178 | 0 | 0 | 4 | K | 2 | ROZPOCET | 0 | 0 | 0 | 0 | 0 | 2 | 0 | 4 | 1615914183
17 | K | 627991025.S1 | Tesnenie škár penetrácia škár obojstranná-Shomburg Indu Priner | m | 9 |  | 0 |  |  |  | znížená |  | 0 | 5.6e-05 | 0.000504 | 0 | 0 | 4 | K | 2 | ROZPOCET | 0 | 0 | 0 | 0 | 0 | 2 | 0 | 4 | -1210779872
18 | M | 2064150012 | Elastický 1K polyuretánový tesniaci tmel pre dilatačné škáry (INDUFLEX-VK6060),+penetrácia | m | 9 |  | 0 |  |  |  | znížená |  | 0 | 0 | 0 | 0 | 0 | 8 | M | 2 | ROZPOCET | 0 | 0 | 0 | 0 | 0 | 2 | 0 | 4 | 1944772002
19 | K | 632451601.S1 | Montáž-ochranný antikorózny náter na báze cementu na výstuž | m2 | 150 |  | 0 |  |  |  | znížená |  | 0 | 0.0005 | 0.075 | 0 | 0 | 4 | K | 2 | ROZPOCET | 0 | 0 | 0 | 0 | 0 | 2 | 0 | 4 | 1781032654
20 | M | 566556 | SikaTop Armatec 110 EpoCem (A+B+C) | kg | 50 |  | 0 |  |  |  | znížená |  | 0 | 0.001 | 0.05 | 0 | 0 | 8 | M | 2 | ROZPOCET | 0 | 0 | 0 | 0 | 0 | 2 | 0 | 4 | -1420072645
21 | K | 632451626.S1 | Montáž sanácie betónovej konštrukcie opravnou (reprofilačnou) maltou na betón a murivo hr.6-50 mm | m2 | 150 |  | 0 |  |  |  | znížená |  | 0 | 0.051 | 7.65 | 0 | 0 | 4 | K | 2 | ROZPOCET | 0 | 0 | 0 | 0 | 0 | 2 | 0 | 4 | -401084654
22 | M | 1610095808 | Malta reprofilačná Sika MonoTop-2002 Universal 25 kg | kg | 9000 |  | 0 |  |  |  | znížená |  | 0 | 0 | 0 | 0 | 0 | 8 | M | 2 | ROZPOCET | 0 | 0 | 0 | 0 | 0 | 2 | 0 | 4 | -744734928
| D | 8 | Rúrové vedenie |  |  |  | 0 | [5 empty] | 0 |  | 277.0062 |  | 0 | 1 | D | 1 | ROZPOCET | [6 empty] | 0
23 | K | 899104111.S | Osadenie poklopu liatinového a oceľového vrátane rámu hmotn. nad 150 kg | ks | 9 |  | 0 |  |  |  | znížená |  | 0 | 0.0063 | 0.0567 | 0 | 0 | 4 | K | 2 | ROZPOCET | 0 | 0 | 0 | 0 | 0 | 2 | 0 | 4 | -901508215
24 | M | SF1-06092 | Protipožiarný poklop 600x900 mm-E1 30/D1 A1, s podbetónovaním | ks | 8 |  | 0 |  |  |  | znížená |  | 0 | 0 | 0 | 0 | 0 | 8 | M | 2 | ROZPOCET | 0 | 0 | 0 | 0 | 0 | 2 | 0 | 4 | -112390043
25 | M | SF1-060923 | Protipožiarný poklop 600x900 mm-E1 45/D1 A1, s podbetónovaním | ks | 1 |  | 0 |  |  |  | znížená |  | 0 | 0 | 0 | 0 | 0 | 8 | M | 2 | ROZPOCET | 0 | 0 | 0 | 0 | 0 | 2 | 0 | 4 | -1404890391
26 | K | 899623151 | Obetónovanie potrubia, alebo muriva stôk bet. prostým v otvorenom výkope, betón tr. C 16/20 | m3 | 125.302 |  | 0 |  |  |  | znížená |  | 0 | 2.1941 | 274.9214 | 0 | 0 | 4 | K | 2 | ROZPOCET | 0 | 0 | 0 | 0 | 0 | 2 | 0 | 4 | 1770186878
27 | K | 899643111 | Debnenie pre obetónovanie potrubia v otvorenom výkope | m2 | 485.21 |  | 0 |  |  |  | znížená |  | 0 | 0.00418 | 2.0282 | 0 | 0 | 4 | K | 2 | ROZPOCET | 0 | 0 | 0 | 0 | 0 | 2 | 0 | 4 | 311493403
| D | 9 | Ostatné konštrukcie a práce-búranie |  |  |  | 0 | [5 empty] | 0 |  | 3.6454 |  | 99.7669 | 1 | D | 1 | ROZPOCET | [6 empty] | 0
28 | K | 931994154.S | Montáž tesnenia škáry betónovej konštrukcia -Schomburg Aquafin CJ3 | m | 119 |  | 0 |  |  |  | znížená |  | 0 | 3e-05 | 0.00357 | 0 | 0 | 4 | K | 2 | ROZPOCET | 0 | 0 | 0 | 0 | 0 | 2 | 0 | 4 | 1478096679
29 | M | 261111 | Aquafin CJ3 - tesniaci pás SCHOMBURG | m | 119 |  | 0 |  |  |  | znížená |  | 0 | 0 | 0 | 0 | 0 | 8 | M | 2 | ROZPOCET | 0 | 0 | 0 | 0 | 0 | 2 | 0 | 4 | 2141195601
30 | K | 938902031.S | Otryskanie degradovaného betónu vodou do 20 mm, -0,02200t | m2 | 75 |  | 0 |  |  |  | znížená |  | 0 | 0 | 0 | 0.022 | 1.65 | 4 | K | 2 | ROZPOCET | 0 | 0 | 0 | 0 | 0 | 2 | 0 | 4 | -1124097528
31 | K | 938902051.S | Očistenie povrchu betónových konštrukcií otryskaním - podláh | m2 | 360 |  | 0 |  |  |  | znížená |  | 0 | 0 | 0 | 0 | 0 | 4 | K | 2 | ROZPOCET | 0 | 0 | 0 | 0 | 0 | 2 | 0 | 4 | 1665492714
32 | K | 938902071.S | Očistenie povrchu betónových konštrukcií tlakovou vodou | m2 | 1960 |  | 0 |  |  |  | znížená |  | 0 | 0 | 0 | 0 | 0 | 4 | K | 2 | ROZPOCET | 0 | 0 | 0 | 0 | 0 | 2 | 0 | 4 | 815233603
33 | K | 938902302.S | Čistenie betónového podkladu vysokotlakovým vodným lúčom do hrúbky 1 mm - stien,stropu | m2 | 150 |  | 0 |  |  |  | znížená |  | 0 | 0 | 0 | 0 | 0 | 4 | K | 2 | ROZPOCET | 0 | 0 | 0 | 0 | 0 | 2 | 0 | 4 | -113227821
34 | K | 952901411.S | Vyčistenie ostatných objektov (kanálov, zásobníkov a pod.) akejkoľvek výšky | m2 | 1600 |  | 0 |  |  |  | znížená |  | 0 | 0 | 0 | 0 | 0 | 4 | K | 2 | ROZPOCET | 0 | 0 | 0 | 0 | 0 | 2 | 0 | 4 | -99755128
35 | K | 963012520.S | Búranie stropov z dosiek alebo panelov zo železobetónu prefabrikovaných hr. nad 140 mm, -1,60000t-kryty kanálov | m3 | 60 |  | 0 |  |  |  | znížená |  | 0 | 0 | 0 | 1.6 | 96 | 4 | K | 2 | ROZPOCET | 0 | 0 | 0 | 0 | 0 | 2 | 0 | 4 | -869019111
36 | K | 971046012.S | Jadrové vrty diamantovými korunkami do D 130 mm do stien - betónových, obkladov -0,00029t | cm | 1530 |  | 0 |  |  |  | znížená |  | 0 | 1.148e-05 | 0.017564 | 0.00029 | 0.4437 | 4 | K | 2 | ROZPOCET | 0 | 0 | 0 | 0 | 0 | 2 | 0 | 4 | -439226637
37 | K | 971046017.S | Jadrové vrty diamantovými korunkami do D 180 mm do stien - betónových, obkladov -0,00056t | cm | 465 |  | 0 |  |  |  | znížená |  | 0 | 3.593e-05 | 0.016707 | 0.00056 | 0.2604 | 4 | K | 2 | ROZPOCET | 0 | 0 | 0 | 0 | 0 | 2 | 0 | 4 | -122881458
38 | K | 971046019.S | Jadrové vrty diamantovými korunkami do D 225 mm do stien - betónových, obkladov -0,00087t | cm | 1065 |  | 0 |  |  |  | znížená |  | 0 | 3.679e-05 | 0.039181 | 0.00087 | 0.92655 | 4 | K | 2 | ROZPOCET | 0 | 0 | 0 | 0 | 0 | 2 | 0 | 4 | 650991961
39 | K | 971046020.S | Jadrové vrty diamantovými korunkami do D 250 mm do stien - betónových, obkladov -0,00108t | cm | 165 |  | 0 |  |  |  | znížená |  | 0 | 3.75e-05 | 0.0061875 | 0.00108 | 0.1782 | 4 | K | 2 | ROZPOCET | 0 | 0 | 0 | 0 | 0 | 2 | 0 | 4 | -1781806882
40 | K | 975043111.S | Jednoradové podchytenie stropov pre osadenie nosníkov do v. 3,50 m a jeho zaťaženia do 750 kg/m | m | 199.1 |  | 0 |  |  |  | znížená |  | 0 | 0.017892 | 3.5622 | 0 | 0 | 4 | K | 2 | ROZPOCET | 0 | 0 | 0 | 0 | 0 | 2 | 0 | 4 | -1099783370
41 | K | 976085311.S | Vybúranie rámu vrátane poklopu alebo mreže nad 0,30 m2, -0,04400t | ks | 7 |  | 0 |  |  |  | znížená |  | 0 | 0 | 0 | 0.044 | 0.308 | 4 | K | 2 | ROZPOCET | 0 | 0 | 0 | 0 | 0 | 2 | 0 | 4 | 1580179356
42 | K | 979081111.S | Odvoz sutiny a vybúraných hmôt na skládku do 1 km | t | 101.55 |  | 0 |  |  |  | znížená |  | 0 | 0 | 0 | 0 | 0 | 4 | K | 2 | ROZPOCET | 0 | 0 | 0 | 0 | 0 | 2 | 0 | 4 | 2145296876
43 | K | 979081121.S | Odvoz sutiny a vybúraných hmôt na skládku za každý ďalší 1 km | t | 5991.45 |  | 0 |  |  |  | znížená |  | 0 | 0 | 0 | 0 | 0 | 4 | K | 2 | ROZPOCET | 0 | 0 | 0 | 0 | 0 | 2 | 0 | 4 | -1830119847
44 | K | 979082111.S | Vnútrostavenisková doprava sutiny a vybúraných hmôt do 10 m | t | 101.55 |  | 0 |  |  |  | znížená |  | 0 | 0 | 0 | 0 | 0 | 4 | K | 2 | ROZPOCET | 0 | 0 | 0 | 0 | 0 | 2 | 0 | 4 | 373820522
45 | K | 979089012.S | Poplatok za skládku - betón, tehly, dlaždice, obkladačky a keramika (17 01), ostatné | t | 101.55 |  | 0 |  |  |  | znížená |  | 0 | 0 | 0 | 0 | 0 | 4 | K | 2 | ROZPOCET | 0 | 0 | 0 | 0 | 0 | 2 | 0 | 4 | 945994228
| D | PSV | Práce a dodávky PSV |  |  |  | 0 | [5 empty] | 0 |  | 1339.1961 |  | 1.7831 | 2 | D | 0 | ROZPOCET | [6 empty] | 0
| D | 711 | Izolácie proti vode a vlhkosti |  |  |  | 0 | [5 empty] | 0 |  | 0.48799 |  | 0 | 2 | D | 1 | ROZPOCET | [6 empty] | 0
46 | K | 711141559.S | Zhotovenie izolácie proti zemnej vlhkosti a tlakovej vode vodorovná NAIP pritavením | m2 | 550 |  | 0 |  |  |  | znížená |  | 0 | 0.00054226 | 0.29824 | 0 | 0 | 16 | K | 2 | ROZPOCET | 0 | 0 | 0 | 0 | 0 | 2 | 0 | 16 | -377935430
47 | M | N2104 | Elastobit GG 40 | m2 | 632.5 |  | 0 |  |  |  | znížená |  | 0 | 0 | 0 | 0 | 0 | 32 | M | 2 | ROZPOCET | 0 | 0 | 0 | 0 | 0 | 2 | 0 | 16 | 1500610808
48 | K | 711491171.S | Zhotovenie podkladnej vrstvy izolácie z textílie na ploche vodorovnej, pre izolácie proti zemnej vlhkosti, podpovrchovej a tlakovej vode | m2 | 550 |  | 0 |  |  |  | znížená |  | 0 | 0 | 0 | 0 | 0 | 16 | K | 2 | ROZPOCET | 0 | 0 | 0 | 0 | 0 | 2 | 0 | 16 | -453387038
49 | M | 693110004500.S | Geotextília polypropylénová netkaná 300 g/m2 | m2 | 632.5 |  | 0 |  |  |  | znížená |  | 0 | 0.0003 | 0.18975 | 0 | 0 | 32 | M | 2 | ROZPOCET | 0 | 0 | 0 | 0 | 0 | 2 | 0 | 16 | 550447333
50 | K | 998711201.S | Presun hmôt pre izoláciu proti vode v objektoch výšky do 6 m | % |  |  | 0 |  |  |  | znížená |  | 0 | 0 | 0 | 0 | 0 | 16 | K | 2 | ROZPOCET | 0 | 0 | 0 | 0 | 0 | 2 | 0 | 16 | 1591399134
| D | 713 | Izolácie tepelné |  |  |  | 0 | [5 empty] | 0 |  | 0.15964 |  | 0.018144 | 2 | D | 1 | ROZPOCET | [6 empty] | 0
51 | K | 713000030.S | Odstránenie tepelnej izolácie stien kladenej voľne z vláknitých materiálov hr. do 10 cm -0,0024t | m2 | 7.56 |  | 0 |  | DODAVKA SSD |  | znížená |  | 0 | 0 | 0 | 0.0024 | 0.018144 | 16 | K | 2 | ROZPOCET | 0 | 0 | 0 | 0 | 0 | 2 | 0 | 16 | -1514472643
52 | K | 713530850.S1 | Montáž tesnenia prestupov kablov protipožiarnou speňujúcou penou CFS-F FX Hilti | sub | 235 |  | 0 |  | DODAVKA SSD |  | znížená |  | 0 | 0.0002074 | 0.048739 | 0 | 0 | 16 | K | 2 | ROZPOCET | 0 | 0 | 0 | 0 | 0 | 2 | 0 | 16 | 1206217762
53 | M | 429802123 | Protipožiarna pena CFS-F FX | sub | 235 |  | 0 |  | DODAVKA SSD |  | znížená |  | 0 | 0.00047 | 0.11045 | 0 | 0 | 32 | M | 2 | ROZPOCET | 0 | 0 | 0 | 0 | 0 | 2 | 0 | 16 | 701319665
54 | K | 713531200.S | Montáž tesnenia prestupov stien prierezu do 0,05 m2, protipožiarným vankúšom, 30% zaplnenie kabelážou, El90 | sub | 3 |  | 0 |  | DODAVKA SSD |  | znížená |  | 0 | 0.0001 | 0.0003 | 0 | 0 | 16 | K | 2 | ROZPOCET | 0 | 0 | 0 | 0 | 0 | 2 | 0 | 16 | -1267593461
55 | M | 2088732pp | Izolačné vankúše Hilti CP 651N-L 300x170x30mm | sub | 3 |  | 0 |  | DODAVKA SSD |  | znížená |  | 0 | 5e-05 | 0.00015 | 0 | 0 | 32 | M | 2 | ROZPOCET | 0 | 0 | 0 | 0 | 0 | 2 | 0 | 16 | 731114083
56 | K | 998713201.S | Presun hmôt pre izolácie tepelné v objektoch výšky do 6 m | % |  |  | 0 |  | DODAVKA SSD |  | znížená |  | 0 | 0 | 0 | 0 | 0 | 16 | K | 2 | ROZPOCET | 0 | 0 | 0 | 0 | 0 | 2 | 0 | 16 | -863600571
| D | 722 | Zdravotechnika - vnútorný vodovod |  |  |  | 0 | [5 empty] | 0 |  | 0.087 |  | 0 | 2 | D | 1 | ROZPOCET | [6 empty] | 0
57 | K | 722250180.S | Montáž hasiaceho prístroja na stenu | ks | 6 |  | 0 |  |  |  | znížená |  | 0 | 0 | 0 | 0 | 0 | 16 | K | 2 | ROZPOCET | 0 | 0 | 0 | 0 | 0 | 2 | 0 | 16 | -1025169853
58 | M | 449170000800.S12 | Nástenný hasiaci prístroj CO2, 6 kg | ks | 6 |  | 0 |  | DODAVKA SSD |  | znížená |  | 0 | 0.0145 | 0.087 | 0 | 0 | 32 | M | 2 | ROZPOCET | 0 | 0 | 0 | 0 | 0 | 2 | 0 | 16 | 713387738
59 | K | 998722201.S | Presun hmôt pre vnútorný vodovod v objektoch výšky do 6 m | % |  |  | 0 |  |  |  | znížená |  | 0 | 0 | 0 | 0 | 0 | 16 | K | 2 | ROZPOCET | 0 | 0 | 0 | 0 | 0 | 2 | 0 | 16 | -1595022860
| D | 762 | Konštrukcie tesárske |  |  |  | 0 | [5 empty] | 0 |  | 0.045856 |  | 0 | 2 | D | 1 | ROZPOCET | [6 empty] | 0
60 | K | 762431332 | Obloženie stien z dosiek CETRIS skrutkovaných na zraz hr. dosky 12 mm | m2 | 2.52 |  | 0 |  |  |  | znížená |  | 0 | 0.01796 | 0.045259 | 0 | 0 | 16 | K | 2 | ROZPOCET | 0 | 0 | 0 | 0 | 0 | 2 | 0 | 16 | 1946969695
61 | K | 762495000.S | Spojovacie prostriedky pre olištovanie škár, obloženie stropov, strešných podhľadov a stien - klince, závrtky | m2 | 2.52 |  | 0 |  |  |  | znížená |  | 0 | 0.00023678 | 0.00059669 | 0 | 0 | 16 | K | 2 | ROZPOCET | 0 | 0 | 0 | 0 | 0 | 2 | 0 | 16 | 2106460994
| D | 766 | Konštrukcie stolárske |  |  |  | 0 | [5 empty] | 0 |  | 0.02106 |  | 0 | 2 | D | 1 | ROZPOCET | [6 empty] | 0
62 | K | 766669113.S | Montáž kovania -dorazového plechu | ks | 4 |  | 0 |  |  |  | znížená |  | 0 | 0 | 0 | 0 | 0 | 16 | K | 2 | ROZPOCET | 0 | 0 | 0 | 0 | 0 | 2 | 0 | 16 | 281844117
63 | M | 138210000100.S1 | Plech dorazový 500x2100x3mm | m2 | 4.2 |  | 0 |  |  |  | znížená |  | 0 | 0.0043 | 0.01806 | 0 | 0 | 32 | M | 2 | ROZPOCET | 0 | 0 | 0 | 0 | 0 | 2 | 0 | 16 | 607499233
64 | K | 766669117.S | Montáž samozatvárača pre dverné krídla s hmotnosťou do 50 kg | ks | 3 |  | 0 |  |  |  | znížená |  | 0 | 0 | 0 | 0 | 0 | 16 | K | 2 | ROZPOCET | 0 | 0 | 0 | 0 | 0 | 2 | 0 | 16 | 1052745547
65 | M | 549170000500.S | Samozatvárač dverí do 60 kg hydraulický, rozmer 173x85,5x76 mm, pre dvere šírky max. 900 mm | ks | 3 |  | 0 |  |  |  | znížená |  | 0 | 0.001 | 0.003 | 0 | 0 | 32 | M | 2 | ROZPOCET | 0 | 0 | 0 | 0 | 0 | 2 | 0 | 16 | -1255145010
66 | K | 998766201.S | Presun hmot pre konštrukcie stolárske v objektoch výšky do 6 m | % |  |  | 0 |  |  |  | znížená |  | 0 | 0 | 0 | 0 | 0 | 16 | K | 2 | ROZPOCET | 0 | 0 | 0 | 0 | 0 | 2 | 0 | 16 | 925898810
| D | 767 | Konštrukcie doplnkové kovové |  |  |  | 0 | [5 empty] | 0 |  | 1337.2144 |  | 1.3 | 2 | D | 1 | ROZPOCET | [6 empty] | 0
67 | K | 767161210.S | Montáž zábradlia rovného z rúrok na oceľovú konštrukciu, s hmotnosťou 1 m zábradlia do 20 kg | m | 20.25 |  | 0 |  |  |  | znížená |  | 0 | 4.59e-05 | 0.00092947 | 0 | 0 | 16 | K | 2 | ROZPOCET | 0 | 0 | 0 | 0 | 0 | 2 | 0 | 16 | 1359401131
68 | K | 767646510.S1 | Montáž dverí kovových protipožiarných do kovovej zárubne | ks | 3 |  | 0 |  |  |  | znížená |  | 0 | 0.0012 | 0.0036 | 0 | 0 | 16 | K | 2 | ROZPOCET | 0 | 0 | 0 | 0 | 0 | 2 | 0 | 16 | 1904256288
69 | M | 553410031937.S7 | Dvere požiarne oceľové šxv 600x2100 mm, EI EW 30 D1, L/P, nástrek RAL,vrátane zárubne,kľučky -D01 | ks | 1 |  | 0 |  |  |  | znížená |  | 0 | 0.07 | 0.07 | 0 | 0 | 32 | M | 2 | ROZPOCET | 0 | 0 | 0 | 0 | 0 | 2 | 0 | 16 | -1595600566
70 | M | 553410031902 | Dvere požiarne oceľové, ijednokrídlové Uni-R EI 60 D1, šxvxhr 620x2010x65 mm, nástrek pastel tyrkys, RAL nástrek, -D02 | ks | 2 |  | 0 |  |  |  | znížená |  | 0 | 0.075 | 0.15 | 0 | 0 | 32 | M | 2 | ROZPOCET | 0 | 0 | 0 | 0 | 0 | 2 | 0 | 16 | -1216267246
71 | K | 767995102.S | Montáž ostatných atypických kovových stavebných doplnkových konštrukcií nad 5 do 10 kg | kg | 227.19 |  | 0 |  |  |  | znížená |  | 0 | 6.38e-05 | 0.014495 | 0 | 0 | 16 | K | 2 | ROZPOCET | 0 | 0 | 0 | 0 | 0 | 2 | 0 | 16 | -724191227
72 | K | 767995104.S | Montáž ostatných atypických kovových stavebných doplnkových konštrukcií nad 20 do 50 kg | kg | 227.19 |  | 0 |  |  |  | znížená |  | 0 | 5.151e-05 | 0.011703 | 0 | 0 | 16 | K | 2 | ROZPOCET | 0 | 0 | 0 | 0 | 0 | 2 | 0 | 16 | -1183320179
73 | M | 553850000100.S1 | Prvky pre oceľovú konštrukciu - 01/z | kg | 227.19 |  | 0 |  |  |  | znížená |  | 0 | 1 | 227.19 | 0 | 0 | 32 | M | 2 | ROZPOCET | 0 | 0 | 0 | 0 | 0 | 2 | 0 | 16 | -409450645
74 | K | 767995104.S | Montáž ostatných atypických kovových stavebných doplnkových konštrukcií nad 20 do 50 kg | kg | 150 |  | 0 |  |  |  | znížená |  | 0 | 5.151e-05 | 0.0077265 | 0 | 0 | 16 | K | 2 | ROZPOCET | 0 | 0 | 0 | 0 | 0 | 2 | 0 | 16 | 1149807518
75 | M | 136110000100.S | Plech oceľový hrubý hr. 3 mm, -doraz. plech | t | 0.15 |  | 0 |  |  |  | znížená |  | 0 | 1 | 0.15 | 0 | 0 | 32 | M | 2 | ROZPOCET | 0 | 0 | 0 | 0 | 0 | 2 | 0 | 16 | 1402939754
76 | K | 767995106.S | Montáž ostatných atypických kovových stavebných doplnkových konštrukcií nad 100 do 250 kg | kg | 1109.5 |  | 0 |  |  |  | znížená |  | 0 | 4.59e-05 | 0.050926 | 0 | 0 | 16 | K | 2 | ROZPOCET | 0 | 0 | 0 | 0 | 0 | 2 | 0 | 16 | 15983478
77 | M | 553850000100.Spp2 | Oceľová konštrukcia - 02/z | kg | 1109.5 |  | 0 |  |  |  | znížená |  | 0 | 1 | 1109.5 | 0 | 0 | 32 | M | 2 | ROZPOCET | 0 | 0 | 0 | 0 | 0 | 2 | 0 | 16 | -1749104118
78 | K | 767995225.S | Výroba atypického výrobku - rebríka | kg | 227.19 |  | 0 |  |  |  | znížená |  | 0 | 0 | 0 | 0 | 0 | 16 | K | 2 | ROZPOCET | 0 | 0 | 0 | 0 | 0 | 2 | 0 | 16 | -749382883
79 | K | 767995380.S | Výroba doplnku stavebného atypického o hmotnosti od 20,01 do 300 kg stupňa zložitosti 1 | kg | 1109.5 |  | 0 |  |  |  | znížená |  | 0 | 0 | 0 | 0 | 0 | 16 | K | 2 | ROZPOCET | 0 | 0 | 0 | 0 | 0 | 2 | 0 | 16 | -1342534507
80 | K | 767996802.S | Demontáž ostatných doplnkov stavieb s hmotnosťou jednotlivých dielov konštr. nad 50 do 100 kg, -0,00100t | kg | 500 |  | 0 |  |  |  | znížená |  | 0 | 5e-05 | 0.025 | 0.001 | 0.5 | 16 | K | 2 | ROZPOCET | 0 | 0 | 0 | 0 | 0 | 2 | 0 | 16 | 1003889428
81 | K | 767996804.S | Demontáž ostatných doplnkov stavieb s hmotnosťou jednotlivých dielov konšt. nad 250 do 500 kg, -0,00100t | kg | 800 |  | 0 |  |  |  | znížená |  | 0 | 5e-05 | 0.04 | 0.001 | 0.8 | 16 | K | 2 | ROZPOCET | 0 | 0 | 0 | 0 | 0 | 2 | 0 | 16 | 289624572
82 | K | 998767201 | Presun hmôt pre kovové stavebné doplnkové konštrukcie v objektoch výšky do 6 m | % |  |  | 0 |  |  |  | znížená |  | 0 | 0 | 0 | 0 | 0 | 16 | K | 2 | ROZPOCET | 0 | 0 | 0 | 0 | 0 | 2 | 0 | 16 | -1884028655
| D | 783 | Nátery |  |  |  | 0 | [5 empty] | 0 |  | 0.48499 |  | 0 | 2 | D | 1 | ROZPOCET | [6 empty] | 0
83 | K | 783225100.S1 | Nátery kov.stav.doplnk.konštr. dvojnás. 2x Hammerite. - 2x100µm | m2 | 60 |  | 0 |  |  |  | znížená |  | 0 | 0.00024252 | 0.014551 | 0 | 0 | 16 | K | 2 | ROZPOCET | 0 | 0 | 0 | 0 | 0 | 2 | 0 | 16 | -1320537926
84 | M | 1045891 | HAMMERITE-náter | m2 | 60 |  | 0 |  |  |  | znížená |  | 0 | 0 | 0 | 0 | 0 | 32 | M | 2 | ROZPOCET | 0 | 0 | 0 | 0 | 0 | 2 | 0 | 16 | 570691213
85 | K | 783841110.Spp | Montáž náterov beton. podláh -2x PAM+1Xpenetrácia PAM | m2 | 360 |  | 0 |  |  |  | znížená |  | 0 | 0.00076232 | 0.27444 | 0 | 0 | 16 | K | 2 | ROZPOCET | 0 | 0 | 0 | 0 | 0 | 2 | 0 | 16 | 127047333
86 | M | 10999 | PAM Stavakryl - Sivá, +penetrácia | m2 | 360 |  | 0 |  |  |  | znížená |  | 0 | 0 | 0 | 0 | 0 | 32 | M | 2 | ROZPOCET | 0 | 0 | 0 | 0 | 0 | 2 | 0 | 16 | 1226350935
87 | K | 783903812.S | Ostatné práce odmastenie chemickými saponátmi | m2 | 1960 |  | 0 |  |  |  | znížená |  | 0 | 0.0001 | 0.196 | 0 | 0 | 16 | K | 2 | ROZPOCET | 0 | 0 | 0 | 0 | 0 | 2 | 0 | 16 | 2064731549
| D | 784 | Maľby |  |  |  | 0 | [5 empty] | 0 |  | 0.69521 |  | 0.465 | 2 | D | 1 | ROZPOCET | [6 empty] | 0
88 | K | 784401801.S | Odstránenie malieb obrúsením a oprášením, výšky do 3,80 m, -0,0003 t | m2 | 1550 |  | 0 |  |  |  | znížená |  | 0 | 5.22e-06 | 0.008091 | 0.0003 | 0.465 | 16 | K | 2 | ROZPOCET | 0 | 0 | 0 | 0 | 0 | 2 | 0 | 16 | 40393785
89 | K | 784410100.S | Penetrovanie jednonásobné jemnozrnných podkladov výšky do 3,80 m-Decorhit P | m2 | 1550 |  | 0 |  |  |  | znížená |  | 0 | 0.0001275 | 0.19763 | 0 | 0 | 16 | K | 2 | ROZPOCET | 0 | 0 | 0 | 0 | 0 | 2 | 0 | 16 | -2125544282
90 | K | 784430030.S | Maľby akrylátové tónované dvojnásobné, ručne nanášané na jemnozrnný podklad výšky do 3,80 m-Decorhit H Mix | m2 | 1550 |  | 0 |  |  |  | znížená |  | 0 | 0.0003158 | 0.48949 | 0 | 0 | 16 | K | 2 | ROZPOCET | 0 | 0 | 0 | 0 | 0 | 2 | 0 | 16 | 470709280
| D | M | Práce a dodávky M |  |  |  | 0 | [5 empty] | 0 |  | 1.0913 |  | 0 | 3 | D | 0 | ROZPOCET | [6 empty] | 0
| D | 21-M | Elektromontáže |  |  |  | 0 | [5 empty] | 0 |  | 0.52139 |  | 0 | 3 | D | 1 | ROZPOCET | [6 empty] | 0
91 | K | 210010164 | Rúrka tuhá elektroinštalačná z HDPE, D 110 uložená voľne | m | 1226 |  | 0 |  |  |  | znížená |  | 0 | 0 | 0 | 0 | 0 | 64 | K | 2 | ROZPOCET | 0 | 0 | 0 | 0 | 0 | 2 | 0 | 64 | -393850094
92 | M | 3450703800 | Chránička KSX-PEG 110-01/P | m | 1226 |  | 0 |  |  |  | znížená |  | 0 | 0.00017 | 0.20842 | 0 | 0 | 128 | M | 2 | ROZPOCET | 0 | 0 | 0 | 0 | 0 | 2 | 0 | 128 | -753883387
93 | K | 210010166 | Rúrka tuhá elektroinštalačná z HDPE, D 160 uložená voľne | m | 329 |  | 0 |  |  |  | znížená |  | 0 | 0 | 0 | 0 | 0 | 64 | K | 2 | ROZPOCET | 0 | 0 | 0 | 0 | 0 | 2 | 0 | 64 | -793347588
94 | M | 34507050005 | Chránička KSX-PEG 160-02/P | m | 329 |  | 0 |  |  |  | znížená |  | 0 | 0.00025 | 0.08225 | 0 | 0 | 128 | M | 2 | ROZPOCET | 0 | 0 | 0 | 0 | 0 | 2 | 0 | 128 | 1786290383
95 | K | 2100101665 | Rúrka tuhá elektroinštalačná z HDPE, D 200 uložená voľne | m | 329 |  | 0 |  |  |  | znížená |  | 0 | 0 | 0 | 0 | 0 | 64 | K | 2 | ROZPOCET | 0 | 0 | 0 | 0 | 0 | 2 | 0 | 64 | -1843520312
96 | M | 345710006700 | Chránička KSX-PEG DN 200-04/P | m | 329 |  | 0 |  |  |  | znížená |  | 0 | 0.00017 | 0.05593 | 0 | 0 | 128 | M | 2 | ROZPOCET | 0 | 0 | 0 | 0 | 0 | 2 | 0 | 128 | 643127765
97 | K | 210010174.S | Rúrka tuhá elektroinštalačná z HDPE, D 110 uložená pevne | m | 165 |  | 0 |  |  |  | znížená |  | 0 | 0 | 0 | 0 | 0 | 64 | K | 2 | ROZPOCET | 0 | 0 | 0 | 0 | 0 | 2 | 0 | 64 | -1689592901
98 | M | 286130072900.S | Chránička tuhá dvojplášťová korugovaná DN 110, HDPE-04/P | m | 165 |  | 0 |  |  |  | znížená |  | 0 | 0.00065 | 0.10725 | 0 | 0 | 128 | M | 2 | ROZPOCET | 0 | 0 | 0 | 0 | 0 | 2 | 0 | 128 | 1394563729
99 | M | 286530130100.S | Spojka nasúvacia 02160 pre korudované elektroinštal. rúrky z HDPE, D 110 mm | ks | 165 |  | 0 |  |  |  | znížená |  | 0 | 0.00016 | 0.0264 | 0 | 0 | 128 | M | 2 | ROZPOCET | 0 | 0 | 0 | 0 | 0 | 2 | 0 | 128 | 185098630
100 | K | 210010176.S | Rúrka tuhá elektroinštalačná z HDPE, D 160 uložená pevne | m | 22 |  | 0 |  |  |  | znížená |  | 0 | 0 | 0 | 0 | 0 | 64 | K | 2 | ROZPOCET | 0 | 0 | 0 | 0 | 0 | 2 | 0 | 64 | -194061509
101 | M | 286130073000.S | Chránička tuhá dvojplášťová korugovaná DN 160, HDPE-05/P" | m | 22 |  | 0 |  |  |  | znížená |  | 0 | 0.00106 | 0.02332 | 0 | 0 | 128 | M | 2 | ROZPOCET | 0 | 0 | 0 | 0 | 0 | 2 | 0 | 128 | -1181392652
102 | M | 286530130300.S | Spojka nasúvacia 02160 pre korudované elektroinštal. rúrky z HDPE, D 160 mm | ks | 22 |  | 0 |  |  |  | znížená |  | 0 | 0.00043 | 0.00946 | 0 | 0 | 128 | M | 2 | ROZPOCET | 0 | 0 | 0 | 0 | 0 | 2 | 0 | 128 | 1516636838
103 | K | 210010177.S | Rúrka tuhá elektroinštalačná z HDPE, D 200 uložená pevne | m | 4 |  | 0 |  |  |  | znížená |  | 0 | 0 | 0 | 0 | 0 | 64 | K | 2 | ROZPOCET | 0 | 0 | 0 | 0 | 0 | 2 | 0 | 64 | -1974053454
104 | M | 286130073010.S | Chránička tuhá dvojplášťová korugovaná DN 200, HDPE-0,6/P | m | 4 |  | 0 |  |  |  | znížená |  | 0 | 0.00148 | 0.00592 | 0 | 0 | 128 | M | 2 | ROZPOCET | 0 | 0 | 0 | 0 | 0 | 2 | 0 | 128 | -2115379611
105 | M | 286530130400.S | Spojka nasúvacia 02200 pre korudované elektroinštal. rúrky z HDPE, D 200 mm | ks | 4 |  | 0 |  |  |  | znížená |  | 0 | 0.00061 | 0.00244 | 0 | 0 | 128 | M | 2 | ROZPOCET | 0 | 0 | 0 | 0 | 0 | 2 | 0 | 128 | -122161020
106 | K | MV | Murárske výpomoci | % |  |  | 0 |  |  |  | znížená |  | 0 | 0 | 0 | 0 | 0 | 64 | K | 2 | ROZPOCET | 0 | 0 | 0 | 0 | 0 | 2 | 0 | 64 | -50785036
107 | K | PM | Podružný materiál | % |  |  | 0 |  |  |  | znížená |  | 0 | 0 | 0 | 0 | 0 | 128 | K | 2 | ROZPOCET | 0 | 0 | 0 | 0 | 0 | 2 | 0 | 128 | -1437626948
108 | K | PPV | Podiel pridružených výkonov | % |  |  | 0 |  |  |  | znížená |  | 0 | 0 | 0 | 0 | 0 | 64 | K | 2 | ROZPOCET | 0 | 0 | 0 | 0 | 0 | 2 | 0 | 64 | 146709485
| D | 23-M | Montáže potrubia |  |  |  | 0 | [5 empty] | 0 |  | 0.47949 |  | 0 | 3 | D | 1 | ROZPOCET | [6 empty] | 0
109 | K | 230203167.S | Montáž kolena 45° elektrotvarovkového PE 100 SDR 11 D 110 mm | ks | 253 |  | 0 |  |  |  | znížená |  | 0 | 0 | 0 | 0 | 0 | 64 | K | 2 | ROZPOCET | 0 | 0 | 0 | 0 | 0 | 2 | 0 | 64 | 600592958
110 | M | 286530186200.S | Koleno 45° elektrotvarovkové 45° PE 100 SDR 11 D 110 mm-07/P | ks | 253 |  | 0 |  |  |  | znížená |  | 0 | 0.00132 | 0.33396 | 0 | 0 | 128 | M | 2 | ROZPOCET | 0 | 0 | 0 | 0 | 0 | 2 | 0 | 128 | 265386952
111 | K | 230203169.S | Montáž kolena 45° elektrotvarovkového PE 100 SDR 11 D 160 mm | ks | 33 |  | 0 |  |  |  | znížená |  | 0 | 0 | 0 | 0 | 0 | 64 | K | 2 | ROZPOCET | 0 | 0 | 0 | 0 | 0 | 2 | 0 | 64 | 1983872738
112 | M | 286530186400.S | Koleno 45° elektrotvarovkové 45° PE 100 SDR 11 D 160 mm-08/P | ks | 33 |  | 0 |  |  |  | znížená |  | 0 | 0.00441 | 0.14553 | 0 | 0 | 128 | M | 2 | ROZPOCET | 0 | 0 | 0 | 0 | 0 | 2 | 0 | 128 | 1747766812
113 | K | MV | Murárske výpomoci | % |  |  | 0 |  |  |  | znížená |  | 0 | 0 | 0 | 0 | 0 | 64 | K | 2 | ROZPOCET | 0 | 0 | 0 | 0 | 0 | 2 | 0 | 64 | -450053207
114 | K | PM | Podružný materiál | % |  |  | 0 |  |  |  | znížená |  | 0 | 0 | 0 | 0 | 0 | 128 | K | 2 | ROZPOCET | 0 | 0 | 0 | 0 | 0 | 2 | 0 | 128 | 1803802048
115 | K | PPV | Podiel pridružených výkonov | % |  |  | 0 |  |  |  | znížená |  | 0 | 0 | 0 | 0 | 0 | 64 | K | 2 | ROZPOCET | 0 | 0 | 0 | 0 | 0 | 2 | 0 | 64 | 572828300
| D | 25-M | Povrch. úprava strojov a zariadení |  |  |  | 0 | [5 empty] | 0 |  | 0.090424 |  | 0 | 3 | D | 1 | ROZPOCET | [6 empty] | 0
116 | K | 250040131 | Metalizácia zinkom /Zn/ 100 mikrometrov tr.IV.spotreba kovu 1.07 kg/m2, výška do 1,9 m | m2 | 42.774 |  | 0 |  |  |  | znížená |  | 0 | 0.00085 | 0.036358 | 0 | 0 | 64 | K | 2 | ROZPOCET | 0 | 0 | 0 | 0 | 0 | 2 | 0 | 64 | -1654186751
117 | M | 2462212700 | Farba zinková | kg | 54.066 |  | 0 |  |  |  | znížená |  | 0 | 0.001 | 0.054066 | 0 | 0 | 128 | M | 2 | ROZPOCET | 0 | 0 | 0 | 0 | 0 | 2 | 0 | 128 | -1153812930
118 | K | MV | Murárske výpomoci | % |  |  | 0 |  |  |  | znížená |  | 0 | 0 | 0 | 0 | 0 | 64 | K | 2 | ROZPOCET | 0 | 0 | 0 | 0 | 0 | 2 | 0 | 64 | -1472085218
119 | K | PM | Podružný materiál | % |  |  | 0 |  |  |  | znížená |  | 0 | 0 | 0 | 0 | 0 | 128 | K | 2 | ROZPOCET | 0 | 0 | 0 | 0 | 0 | 2 | 0 | 128 | -2135478575
120 | K | PPV | Podiel pridružených výkonov | % |  |  | 0 |  |  |  | znížená |  | 0 | 0 | 0 | 0 | 0 | 64 | K | 2 | ROZPOCET | 0 | 0 | 0 | 0 | 0 | 2 | 0 | 64 | -1993823180

## SO42_2 - Káblové kanály
[9 empty] | >> skryté stĺpce << | [9 empty] | {9f07c54d-c6d9-4f72-82e2-7f6810d1c98b}
0
| KRYCÍ LIST ROZPOČTU | [8 empty] | v --- nižšie sa nachádzajú doplnkové a pomocné údaje k zostavám --- v | [8 empty] | False
Stavba:
25A092 - 17981 - VAR ESt. 110 kV - doplnenie kompenzačnej tlmivky VVN a rekonštrukcia súvisiacich zariadení (II. časť -
Objekt:
SO42_2 - Káblové kanály
| JKSO: |  | 828 11 |  |  | ČS: | 2315
| Miesto: |  | Košice |  |  | Dátum: | 24. 6. 2026
| CPV: |  | 45231400-9 |  |  | CPA: | 42.22.12
| Objednávateľ: |  |  |  |  | IČO:
|  | Stredoslovenská distribučná, a.s. |  |  |  | IČ DPH:
| Zhotoviteľ: |  |  |  |  | IČO:
IČ DPH:
| Projektant: |  |  |  |  | IČO:
|  | Ing.Jaroslav Kločanka |  |  |  | IČ DPH:
| Spracovateľ: |  |  |  |  | IČO:
IČ DPH:
Poznámka:
| Náklady z rozpočtu | [5 empty] | 0
| Ostatné náklady | [5 empty] | 0
| Cena bez DPH | [5 empty] | 0
|  |  | Základ dane |  |  | Sadzba dane | Výška dane
| DPH | základná | 0 |  |  | 23% | 0
|  | znížená | 0 |  |  | 23% | 0
|  | zákl. prenesená | 0 |  |  | 23% | 0
|  | zníž. prenesená | 0 |  |  | 23% | 0
|  | nulová | 0 |  |  | 0% | 0
| Cena s DPH |  |  | v | EUR |  | 0
| Projektant |  |  | Spracovateľ
| Dátum a podpis: |  | Pečiatka | Dátum a podpis: |  |  | Pečiatka
| Objednávateľ |  |  | Zhotoviteľ
| Dátum a podpis: |  | Pečiatka | Dátum a podpis: |  |  | Pečiatka
REKAPITULÁCIA ROZPOČTU
Stavba:
25A092 - 17981 - VAR ESt. 110 kV - doplnenie kompenzačnej tlmivky VVN a rekonštrukcia súvisiacich zariadení (II. časť -
Objekt:
SO42_2 - Káblové kanály
Miesto: |  |  | Košice |  |  | Dátum: | 24. 6. 2026
Objednávateľ: |  |  | Stredoslovenská distribučná, a.s. |  |  | Projektant: | Ing.Jaroslav Kločanka
Zhotoviteľ: | [5 empty] | Spracovateľ:
Kód dielu - Popis | [6 empty] | Cena celkom [EUR]
1) Náklady z rozpočtu | [6 empty] | 0 | [12 empty] | -1
| HSV - Práce a dodávky HSV | [5 empty] | 0
| HZS - Hodinové zúčtovacie sadzby | [5 empty] | 0
| M - Práce a dodávky M | [5 empty] | 0
| 21-M - Elektromontáže | [5 empty] | 0
| 22-M - Montáže oznamovacích a zabezpečovacích zariadení | [5 empty] | 0
2) Ostatné náklady | [6 empty] | 0 |  |  |  | DPH
| GZS | [5 empty] | 0 |  |  |  | znížená | [9 empty] | VRN | 0 | 0 | 0 | 0 | 0 | 2
| Projektové práce | [5 empty] | 0 |  |  |  | znížená | [9 empty] | VRN | 0 | 0 | 0 | 0 | 0 | 2
| Sťažené podmienky | [5 empty] | 0 |  |  |  | znížená | [9 empty] | VRN | 0 | 0 | 0 | 0 | 0 | 2
| Vplyv prostredia | [5 empty] | 0 |  |  |  | znížená | [9 empty] | VRN | 0 | 0 | 0 | 0 | 0 | 2
| Iné VRN | [5 empty] | 0 |  |  |  | znížená | [9 empty] | VRN | 0 | 0 | 0 | 0 | 0 | 2
| Kompletačná činnosť | [5 empty] | 0 |  |  |  | znížená | [9 empty] | KOMPLETACNA | 0 | 0 | 0 | 0 | 0 | 2
Celkové náklady za stavbu 1) + 2) | [6 empty] | 0
VÝKAZ - VÝMER
Stavba:
25A092 - 17981 - VAR ESt. 110 kV - doplnenie kompenzačnej tlmivky VVN a rekonštrukcia súvisiacich zariadení (II. časť -
Objekt:
SO42_2 - Káblové kanály
Miesto: |  |  | Košice |  |  | Dátum: | 24. 6. 2026
Objednávateľ: |  |  | Stredoslovenská distribučná, a.s. |  |  | Projektant: | Ing.Jaroslav Kločanka
Zhotoviteľ: | [5 empty] | Spracovateľ:
PČ | Typ | Kód | Popis | MJ | Množstvo | J.cena [EUR] | Cena celkom [EUR] | Cenová sústava |  |  | DPH | J. Nh [h] | Nh celkom [h] | J. hmotnosť [t] | Hmotnosť celkom [t] | J. suť [t] | Suť Celkom [t]
Náklady z rozpočtu | [6 empty] | 0 | [5 empty] | 0 |  | 24.9314 |  | 0 |  | D | -1 | [7 empty] | 0
| D | HSV | Práce a dodávky HSV |  |  |  | 0 | [5 empty] | 0 |  | 0 |  | 0 | 1 | D | 0 | ROZPOCET | [6 empty] | 0
| D | HZS | Hodinové zúčtovacie sadzby |  |  |  | 0 | [5 empty] | 0 |  | 0 |  | 0 | 4 | D | 1 | ROZPOCET | [6 empty] | 0
1 | K | HZS000111.S | Stavebno montážne práce menej náročne, pomocné alebo manupulačné (Tr. 1) v rozsahu viac ako 8 hodín | hod | 40 |  | 0 |  |  |  | znížená |  | 0 | 0 | 0 | 0 | 0 | 512 | K | 2 | ROZPOCET | 0 | 0 | 0 | 0 | 0 | 2 | 0 | 512 | -2080996666
2 | K | HZS000113.S | Stavebno montážne práce náročné ucelené - odborné, tvorivé remeselné (Tr. 3) v rozsahu viac ako 8 hodín | hod | 40 |  | 0 |  |  |  | znížená |  | 0 | 0 | 0 | 0 | 0 | 512 | K | 2 | ROZPOCET | 0 | 0 | 0 | 0 | 0 | 2 | 0 | 512 | -1252474222
3 | K | HZS000114.S | Stavebno montážne práce najnáročnejšie na odbornosť - prehliadky pracoviska a revízie (Tr. 4) v rozsahu viac ako 8 hodín | hod | 24 |  | 0 |  |  |  | znížená |  | 0 | 0 | 0 | 0 | 0 | 512 | K | 2 | ROZPOCET | 0 | 0 | 0 | 0 | 0 | 2 | 0 | 512 | 794822403
4 | K | HZS000220.S | Úradná skúška | hod | 8 |  | 0 |  |  |  | znížená |  | 0 | 0 | 0 | 0 | 0 | 1 | K | 2 | ROZPOCET | 0 | 0 | 0 | 0 | 0 | 2 | 0 | 1 | 560191911
5 | K | HZS000334.S | Zakreslenie zmien do dokumentácie v ceruzke | hod | 16 |  | 0 |  |  |  | znížená |  | 0 | 0 | 0 | 0 | 0 | 1 | K | 2 | ROZPOCET | 0 | 0 | 0 | 0 | 0 | 2 | 0 | 1 | -138374830
| D | M | Práce a dodávky M |  |  |  | 0 | [5 empty] | 0 |  | 24.9314 |  | 0 | 3 | D | 0 | ROZPOCET | [6 empty] | 0
| D | 21-M | Elektromontáže |  |  |  | 0 | [5 empty] | 0 |  | 24.8071 |  | 0 | 3 | D | 1 | ROZPOCET | [6 empty] | 0
6 | K | 210010325.S | Krabica (KUL 68 kruhová) do dutých stien odbočná s viečkom, svorkovnicou vrátane zapojenia | ks | 85 |  | 0 |  |  |  | znížená |  | 0 | 0 | 0 | 0 | 0 | 1 | K | 2 | ROZPOCET | 0 | 0 | 0 | 0 | 0 | 2 | 0 | 1 | 172906206
7 | M | 345410001211.S PC | Krabička SEZ 6455-11 5.P/2 ACIDUR 3 IP67, 400022 | ks | 85 |  | 0 |  |  |  | znížená |  | 0 | 0.00017 | 0.01445 | 0 | 0 | 2 | M | 2 | ROZPOCET | 0 | 0 | 0 | 0 | 0 | 2 | 0 | 1 | 1370560964
8 | K | 210010599.S PC | Trubka tuhá elektroinštalačná UV stabilná bezhalogénová D 25 | m | 50 |  | 0 |  |  |  | znížená |  | 0 | 0 | 0 | 0 | 0 | 64 | K | 2 | ROZPOCET | 0 | 0 | 0 | 0 | 0 | 2 | 0 | 64 | -1727174804
9 | M | 286120018310.S | Trubka HFIRM 25 bezhalogénová RAL 9010 - biela | m | 50 |  | 0 |  |  |  | znížená |  | 0 | 0.00016 | 0.008 | 0 | 0 | 128 | M | 2 | ROZPOCET | 0 | 0 | 0 | 0 | 0 | 2 | 0 | 128 | -1743327379
10 | M | 286120018311.S | Príchytka HFCL RAL 9010 | ks | 35 |  | 0 |  |  |  | znížená |  | 0 | 0.00016 | 0.0056 | 0 | 0 | 128 | M | 2 | ROZPOCET | 0 | 0 | 0 | 0 | 0 | 2 | 0 | 128 | -222972916
11 | M | 286120018312.S | Hmoždinka SDS 35 + skrutka | ks | 45 |  | 0 |  |  |  | znížená |  | 0 | 0.00016 | 0.0072 | 0 | 0 | 128 | M | 2 | ROZPOCET | 0 | 0 | 0 | 0 | 0 | 2 | 0 | 128 | -1857251407
12 | K | 210020611.S PC | Oceľová konštrukcia KK-01 - montáž | m | 282 |  | 0 |  | DODAVKA SSD |  | znížená |  | 0 | 0 | 0 | 0 | 0 | 1 | K | 2 | ROZPOCET | 0 | 0 | 0 | 0 | 0 | 2 | 0 | 1 | -1419326278
13 | M | 345750010911.S PC | Nosník MT-40 OC #2268508, 6m | ks | 47 |  | 0 |  | DODAVKA SSD |  | znížená |  | 0 | 0.00113 | 0.05311 | 0 | 0 | 128 | M | 2 | ROZPOCET | 0 | 0 | 0 | 0 | 0 | 2 | 0 | 128 | -1992810641
14 | M | 345750010912.S PC | Plastová krytka MT-EC-40/50 #2273643 | ks | 300 |  | 0 |  | DODAVKA SSD |  | znížená |  | 0 | 0.00113 | 0.339 | 0 | 0 | 128 | M | 2 | ROZPOCET | 0 | 0 | 0 | 0 | 0 | 2 | 0 | 128 | 1530412837
15 | M | 345750010913.S PC | Klinová kotva HST2-F V3 M10x90 5-25 #2345320 | ks | 600 |  | 0 |  | DODAVKA SSD |  | znížená |  | 0 | 0.00113 | 0.678 | 0 | 0 | 128 | M | 2 | ROZPOCET | 0 | 0 | 0 | 0 | 0 | 2 | 0 | 128 | -1149490621
16 | M | 345750010914.S PC | Konzola MT-BR-40 450 OC #2271445 | ks | 1270 |  | 0 |  | DODAVKA SSD |  | znížená |  | 0 | 0.00113 | 1.4351 | 0 | 0 | 128 | M | 2 | ROZPOCET | 0 | 0 | 0 | 0 | 0 | 2 | 0 | 128 | -931540421
17 | M | 345750010915.S PC | Nosníková matica - Twist-Lock MT-TL M12 OC #2273633 | ks | 2540 |  | 0 |  | DODAVKA SSD |  | znížená |  | 0 | 0.00113 | 2.8702 | 0 | 0 | 128 | M | 2 | ROZPOCET | 0 | 0 | 0 | 0 | 0 | 2 | 0 | 128 | 1300363467
18 | M | 345750010916.S PC | Skrutka M12x25-F DIN 933 8.8 U #2184534 | ks | 2540 |  | 0 |  | DODAVKA SSD |  | znížená |  | 0 | 0.00113 | 2.8702 | 0 | 0 | 128 | M | 2 | ROZPOCET | 0 | 0 | 0 | 0 | 0 | 2 | 0 | 128 | 1450498241
19 | M | 345750010917.S PC | Plastová krytka MT-EC-40/50 #2273643 | ks | 1270 |  | 0 |  | DODAVKA SSD |  | znížená |  | 0 | 0.00113 | 1.4351 | 0 | 0 | 128 | M | 2 | ROZPOCET | 0 | 0 | 0 | 0 | 0 | 2 | 0 | 128 | -243460145
20 | M | 345750010918.S PC | Káblový rebrík LOE100 CL-400-3000 HDG, 3m, 81852 | ks | 638 |  | 0 |  | DODAVKA SSD |  | znížená |  | 0 | 0.00113 | 0.72094 | 0 | 0 | 128 | M | 2 | ROZPOCET | 0 | 0 | 0 | 0 | 0 | 2 | 0 | 128 | 679843092
21 | M | 345750010919.S PC | Príchytka FOE/FTE FC-B47x50 SS | ks | 2540 |  | 0 |  | DODAVKA SSD |  | znížená |  | 0 | 0.00113 | 2.8702 | 0 | 0 | 128 | M | 2 | ROZPOCET | 0 | 0 | 0 | 0 | 0 | 2 | 0 | 128 | -841589296
22 | M | 345750010920.S PC | Spojka káblového rebríka OE/LOE100 SC HDG, 1371678 | ks | 660 |  | 0 |  | DODAVKA SSD |  | znížená |  | 0 | 0.00113 | 0.7458 | 0 | 0 | 128 | M | 2 | ROZPOCET | 0 | 0 | 0 | 0 | 0 | 2 | 0 | 128 | 803671568
23 | K | 210020612.S PC | Oceľová konštrukcia KK-02 - montáž | m | 168 |  | 0 |  | DODAVKA SSD |  | znížená |  | 0 | 0 | 0 | 0 | 0 | 1 | K | 2 | ROZPOCET | 0 | 0 | 0 | 0 | 0 | 2 | 0 | 1 | 1608025812
24 | M | 345750010911.S PC | Nosník MT-40 OC #2268508, 6m | ks | 28 |  | 0 |  | DODAVKA SSD |  | znížená |  | 0 | 0.00113 | 0.03164 | 0 | 0 | 128 | M | 2 | ROZPOCET | 0 | 0 | 0 | 0 | 0 | 2 | 0 | 128 | 1870432326
25 | M | 345750010912.S PC | Plastová krytka MT-EC-40/50 #2273643 | ks | 180 |  | 0 |  | DODAVKA SSD |  | znížená |  | 0 | 0.00113 | 0.2034 | 0 | 0 | 128 | M | 2 | ROZPOCET | 0 | 0 | 0 | 0 | 0 | 2 | 0 | 128 | -950911371
26 | M | 345750010913.S PC | Klinová kotva HST2-F V3 M10x90 5-25 #2345320 | ks | 350 |  | 0 |  | DODAVKA SSD |  | znížená |  | 0 | 0.00113 | 0.3955 | 0 | 0 | 128 | M | 2 | ROZPOCET | 0 | 0 | 0 | 0 | 0 | 2 | 0 | 128 | -657541233
27 | M | 345750010914.S PC | Konzola MT-BR-40 450 OC #2271445 | ks | 680 |  | 0 |  | DODAVKA SSD |  | znížená |  | 0 | 0.00113 | 0.7684 | 0 | 0 | 128 | M | 2 | ROZPOCET | 0 | 0 | 0 | 0 | 0 | 2 | 0 | 128 | 1597013074
28 | M | 345750010915.S PC | Nosníková matica - Twist-Lock MT-TL M12 OC #2273633 | ks | 1320 |  | 0 |  | DODAVKA SSD |  | znížená |  | 0 | 0.00113 | 1.4916 | 0 | 0 | 128 | M | 2 | ROZPOCET | 0 | 0 | 0 | 0 | 0 | 2 | 0 | 128 | 2017322872
29 | M | 345750010916.S PC | Skrutka M12x25-F DIN 933 8.8 U #2184534 | ks | 1320 |  | 0 |  | DODAVKA SSD |  | znížená |  | 0 | 0.00113 | 1.4916 | 0 | 0 | 128 | M | 2 | ROZPOCET | 0 | 0 | 0 | 0 | 0 | 2 | 0 | 128 | -1429616147
30 | M | 345750010917.S PC | Plastová krytka MT-EC-40/50 #2273643 | ks | 680 |  | 0 |  | DODAVKA SSD |  | znížená |  | 0 | 0.00113 | 0.7684 | 0 | 0 | 128 | M | 2 | ROZPOCET | 0 | 0 | 0 | 0 | 0 | 2 | 0 | 128 | 1363789692
31 | M | 345750010918.S PC | Káblový rebrík LOE100 CL-400-3000 HDG, 3m, 81852 | ks | 450 |  | 0 |  | DODAVKA SSD |  | znížená |  | 0 | 0.00113 | 0.5085 | 0 | 0 | 128 | M | 2 | ROZPOCET | 0 | 0 | 0 | 0 | 0 | 2 | 0 | 128 | -209883842
32 | M | 345750010919.S PC | Príchytka FOE/FTE FC-B47x50 SS | ks | 1350 |  | 0 |  | DODAVKA SSD |  | znížená |  | 0 | 0.00113 | 1.5255 | 0 | 0 | 128 | M | 2 | ROZPOCET | 0 | 0 | 0 | 0 | 0 | 2 | 0 | 128 | 1716061069
33 | M | 345750010920.S PC | Spojka káblového rebríka OE/LOE100 SC HDG, 1371678 | ks | 460 |  | 0 |  | DODAVKA SSD |  | znížená |  | 0 | 0.00113 | 0.5198 | 0 | 0 | 128 | M | 2 | ROZPOCET | 0 | 0 | 0 | 0 | 0 | 2 | 0 | 128 | -624336326
34 | M | 345750010921.S PC | Spojka káblového rebríka uhlová nastaviteľná OE/LOE100 SA-HO-FX SS, 1303332 | ks | 50 |  | 0 |  | DODAVKA SSD |  | znížená |  | 0 | 0.00113 | 0.0565 | 0 | 0 | 128 | M | 2 | ROZPOCET | 0 | 0 | 0 | 0 | 0 | 2 | 0 | 128 | 249989790
35 | K | 210100001.S | Ukončenie vodičov v rozvádzač. vrátane zapojenia a vodičovej koncovky do 2,5 mm2 | ks | 540 |  | 0 |  |  |  | znížená |  | 0 | 0 | 0 | 0 | 0 | 1 | K | 2 | ROZPOCET | 0 | 0 | 0 | 0 | 0 | 2 | 0 | 1 | -212334131
36 | K | 210100001.S | Ukončenie vodičov v rozvádzač. vrátane zapojenia a vodičovej koncovky do 2,5 mm2 | ks | 102 |  | 0 |  |  |  | znížená |  | 0 | 0 | 0 | 0 | 0 | 64 | K | 2 | ROZPOCET | 0 | 0 | 0 | 0 | 0 | 2 | 0 | 64 | 1830064659
37 | K | 210100004.S | Ukončenie vodičov v rozvádzač. vrátane zapojenia a vodičovej koncovky do 25 mm2 | ks | 100 |  | 0 |  |  |  | znížená |  | 0 | 0 | 0 | 0 | 0 | 1 | K | 2 | ROZPOCET | 0 | 0 | 0 | 0 | 0 | 2 | 0 | 1 | 700482066
38 | M | 345720004100.S | Dutinka lisovacia DI 25-16 izolovaná | ks | 100 |  | 0 |  |  |  | znížená |  | 0 | 1e-05 | 0.001 | 0 | 0 | 2 | M | 2 | ROZPOCET | 0 | 0 | 0 | 0 | 0 | 2 | 0 | 1 | 1448133451
39 | M | 354310020500.S | Káblové oko medené lisovacie CU 25x6 KU | ks | 100 |  | 0 |  |  |  | znížená |  | 0 | 1e-05 | 0.001 | 0 | 0 | 2 | M | 2 | ROZPOCET | 0 | 0 | 0 | 0 | 0 | 2 | 0 | 1 | 1294748637
40 | K | 210111004.S | Zásuvka vstavaná 230 V / 16A vrátane zapojenia, vyhotovenie 3P | ks | 10 |  | 0 |  |  |  | znížená |  | 0 | 0 | 0 | 0 | 0 | 1 | K | 2 | ROZPOCET | 0 | 0 | 0 | 0 | 0 | 2 | 0 | 1 | 589296237
41 | M | 345540004700.S | Zásuvka vstavaná priemyslová 3P 16A 230V IP67 IEG 1632 šikmá | ks | 10 |  | 0 |  |  |  | znížená |  | 0 | 0.0002 | 0.002 | 0 | 0 | 128 | M | 2 | ROZPOCET | 0 | 0 | 0 | 0 | 0 | 2 | 0 | 128 | -741347832
42 | K | 210140482.S | Ovládacie hlavice M22 nepodsvietené, IP 67 | ks | 10 |  | 0 |  |  |  | znížená |  | 0 | 0 | 0 | 0 | 0 | 1 | K | 2 | ROZPOCET | 0 | 0 | 0 | 0 | 0 | 2 | 0 | 1 | -1827438811
43 | M | 345310001522.S PC | Tlačidlový spínač s krabičkou, IP66. bez aretácie | ks | 10 |  | 0 |  |  |  | znížená |  | 0 | 0.00025 | 0.0025 | 0 | 0 | 128 | M | 2 | ROZPOCET | 0 | 0 | 0 | 0 | 0 | 2 | 0 | 128 | 633550688
44 | K | 210201460.S | Zapojenie svietidla 1x svetelný zdroj, parkového a záhradného, zapustené do zeme LED | ks | 35 |  | 0 |  |  |  | znížená |  | 0 | 0 | 0 | 0 | 0 | 1 | K | 2 | ROZPOCET | 0 | 0 | 0 | 0 | 0 | 2 | 0 | 1 | -1738674927
45 | M | 348310001011.S PC | LED prisadené svietidlo QARI, oválné biele 20W neutrálna b., IP65, ZM3020 | ks | 35 |  | 0 |  |  |  | znížená |  | 0 | 0.0022 | 0.077 | 0 | 0 | 128 | M | 2 | ROZPOCET | 0 | 0 | 0 | 0 | 0 | 2 | 0 | 128 | -204538514
46 | K | 210201502.S | Zapojenie núdzového svietidla IP65, 1x svetelný zdroj lineárna žiarivka - núdzový režim | ks | 25 |  | 0 |  |  |  | znížená |  | 0 | 0 | 0 | 0 | 0 | 1 | K | 2 | ROZPOCET | 0 | 0 | 0 | 0 | 0 | 2 | 0 | 1 | -2118676021
47 | M | 348150002011.S PC | Núdzové svietidlo Schrack K5, HP-LED, univerzálne, 190lm, CBS, NLK5U019 | ks | 25 |  | 0 |  |  |  | znížená |  | 0 | 0.00043 | 0.01075 | 0 | 0 | 128 | M | 2 | ROZPOCET | 0 | 0 | 0 | 0 | 0 | 2 | 0 | 128 | 1020820945
48 | M | 348150002012.S PC | Opálový difúzor pre núdzové svietidlo dizajn K5, NLK5OPAL | ks | 13 |  | 0 |  |  |  | znížená |  | 0 | 0.00043 | 0.00559 | 0 | 0 | 128 | M | 2 | ROZPOCET | 0 | 0 | 0 | 0 | 0 | 2 | 0 | 128 | -1069059654
49 | K | 210220002.S | Uzemňovacie vedenie na povrchu FeZn páska uzemňovacia do 120 mm2 | m | 350 |  | 0 |  | DODAVKA SSD |  | znížená |  | 0 | 0 | 0 | 0 | 0 | 64 | K | 2 | ROZPOCET | 0 | 0 | 0 | 0 | 0 | 2 | 0 | 64 | 855427413
50 | M | 354410058800.S | Pásovina uzemňovacia FeZn 30 x 4 mm | kg | 332.5 |  | 0 |  | DODAVKA SSD |  | znížená |  | 0 | 0.001 | 0.3325 | 0 | 0 | 128 | M | 2 | ROZPOCET | 0 | 0 | 0 | 0 | 0 | 2 | 0 | 128 | 589021623
51 | K | 210220010.S | Náter zemniaceho pásku do 120 mm2 (1x náter vrátane svoriek a vyznač. žlt. pruhov) | m | 350 |  | 0 |  | DODAVKA SSD |  | znížená |  | 0 | 0 | 0 | 0 | 0 | 64 | K | 2 | ROZPOCET | 0 | 0 | 0 | 0 | 0 | 2 | 0 | 64 | 1713740863
52 | M | 246220000400.S | Email syntetický vonkajší | kg | 7 |  | 0 |  |  |  | znížená |  | 0 | 0.001 | 0.007 | 0 | 0 | 128 | M | 2 | ROZPOCET | 0 | 0 | 0 | 0 | 0 | 2 | 0 | 128 | -941708006
53 | M | 246420001200.S | Riedidlo S-6006 do syntetických a olejových látok | kg | 1.75 |  | 0 |  |  |  | znížená |  | 0 | 0.001 | 0.00175 | 0 | 0 | 128 | M | 2 | ROZPOCET | 0 | 0 | 0 | 0 | 0 | 2 | 0 | 128 | -76295723
54 | K | 210222252.S | Svorka FeZn odbočovacia spojovacia SR 01, SR 02 (pásovina do 120 mm2), pre vonkajšie práce | ks | 175 |  | 0 |  | DODAVKA SSD |  | znížená |  | 0 | 0 | 0 | 0 | 0 | 1 | K | 2 | ROZPOCET | 0 | 0 | 0 | 0 | 0 | 2 | 0 | 1 | -1275997678
55 | M | 354410000700.S | Svorka FeZn odbočovacia spojovacia označenie SR 02 (M8) s podložkou | ks | 175 |  | 0 |  | DODAVKA SSD |  | znížená |  | 0 | 0.00022 | 0.0385 | 0 | 0 | 2 | M | 2 | ROZPOCET | 0 | 0 | 0 | 0 | 0 | 2 | 0 | 1 | 2059650524
56 | K | 210800187.S | Kábel medený uložený v rúrke CYKY 450/750 V 3x2,5 | m | 300 |  | 0 |  |  |  | znížená |  | 0 | 0 | 0 | 0 | 0 | 1 | K | 2 | ROZPOCET | 0 | 0 | 0 | 0 | 0 | 2 | 0 | 1 | 1485589431
57 | M | 341110000850.S | Kábel medený CYKY-J 3x2,5 mm2 | m | 300 |  | 0 |  |  |  | znížená |  | 0 | 0.00019 | 0.057 | 0 | 0 | 2 | M | 2 | ROZPOCET | 0 | 0 | 0 | 0 | 0 | 2 | 0 | 1 | 2132078169
58 | M | 345750010922.S PC | SEZ Káblová príchytka z polyamidu 6700-00/P 8-17 mm, 401050 | ks | 2000 |  | 0 |  |  |  | znížená |  | 0 | 0.00113 | 2.26 | 0 | 0 | 128 | M | 2 | ROZPOCET | 0 | 0 | 0 | 0 | 0 | 2 | 0 | 128 | -605787717
59 | K | 210800187.S | Kábel medený uložený v rúrke CYKY 450/750 V 3x2,5 | m | 600 |  | 0 |  |  |  | znížená |  | 0 | 0 | 0 | 0 | 0 | 1 | K | 2 | ROZPOCET | 0 | 0 | 0 | 0 | 0 | 2 | 0 | 1 | -2135830672
60 | M | 341110000850.S | Kábel medený CYKY-J 3x2,5 mm2 | m | 600 |  | 0 |  |  |  | znížená |  | 0 | 0.00019 | 0.114 | 0 | 0 | 2 | M | 2 | ROZPOCET | 0 | 0 | 0 | 0 | 0 | 2 | 0 | 1 | 1325319544
61 | K | 210800616.S | Vodič medený uložený voľne H07V-K (CYA) 450/750 V 25 | m | 20 |  | 0 |  |  |  | znížená |  | 0 | 0 | 0 | 0 | 0 | 1 | K | 2 | ROZPOCET | 0 | 0 | 0 | 0 | 0 | 2 | 0 | 1 | 1925962020
62 | M | 341310009400.S | Vodič medený flexibilný H07V-K 25 mm2 | m | 20 |  | 0 |  |  |  | znížená |  | 0 | 0.00024 | 0.0048 | 0 | 0 | 128 | M | 2 | ROZPOCET | 0 | 0 | 0 | 0 | 0 | 2 | 0 | 128 | 1207778968
63 | K | 210881075.S | Kábel bezhalogénový, medený uložený pevne N2XH 0,6/1,0 kV 3x1,5 | m | 30 |  | 0 |  |  |  | znížená |  | 0 | 0 | 0 | 0 | 0 | 1 | K | 2 | ROZPOCET | 0 | 0 | 0 | 0 | 0 | 2 | 0 | 1 | 2131853355
64 | M | 341610014300.S | Kábel medený bezhalogenový N2XH-J 3x1,5 mm2 RE | m | 30 |  | 0 |  |  |  | znížená |  | 0 | 0.0002 | 0.006 | 0 | 0 | 128 | M | 2 | ROZPOCET | 0 | 0 | 0 | 0 | 0 | 2 | 0 | 128 | 925194156
65 | K | 210881076.S | Kábel bezhalogénový, medený uložený pevne N2XH 0,6/1,0 kV 3x2,5 | m | 300 |  | 0 |  |  |  | znížená |  | 0 | 0 | 0 | 0 | 0 | 1 | K | 2 | ROZPOCET | 0 | 0 | 0 | 0 | 0 | 2 | 0 | 1 | 440105092
66 | M | 341610014400.S | Kábel medený bezhalogenový N2XH-J 3x2,5 mm2 RE | m | 300 |  | 0 |  |  |  | znížená |  | 0 | 0.00024 | 0.072 | 0 | 0 | 128 | M | 2 | ROZPOCET | 0 | 0 | 0 | 0 | 0 | 2 | 0 | 128 | -269390455
67 | K | 210950201.S | Príplatok na zaťahovanie káblov, váha kábla do 0.75 kg | m | 350 |  | 0 |  |  |  | znížená |  | 0 | 0 | 0 | 0 | 0 | 64 | K | 2 | ROZPOCET | 0 | 0 | 0 | 0 | 0 | 2 | 0 | 64 | -1513116731
| D | 22-M | Montáže oznamovacích a zabezpečovacích zariadení |  |  |  | 0 | [5 empty] | 0 |  | 0.12424 |  | 0 | 3 | D | 1 | ROZPOCET | [6 empty] | 0
68 | K | 220060771.S | Montáž(ruč.zatiahnutie) do trasy kábla plastového oznamovacieho a ovládacieho párového 1 až 7 P 1,0 mm | m | 350 |  | 0 |  |  |  | znížená |  | 0 | 0 | 0 | 0 | 0 | 64 | K | 2 | ROZPOCET | 0 | 0 | 0 | 0 | 0 | 2 | 0 | 64 | -6355853
69 | M | 341210007810.S PC | Kábel medený signálny JE-H(St)H-V 2x2x0,8 mm2 | m | 350 |  | 0 |  |  |  | znížená |  | 0 | 0.00015 | 0.0525 | 0 | 0 | 128 | M | 2 | ROZPOCET | 0 | 0 | 0 | 0 | 0 | 2 | 0 | 128 | -1844527204
70 | K | 220330115.S | Zariadenie EPS, montáž zásuvky automatického hlásiča, zapojenie, preskúšanie na ocelovú konštrukciu | ks | 17 |  | 0 |  |  |  | znížená |  | 0 | 0 | 0 | 0 | 0 | 64 | K | 2 | ROZPOCET | 0 | 0 | 0 | 0 | 0 | 2 | 0 | 64 | 1618870847
71 | M | 404830000150.S PC | Požiarny hlásič Hekatron SCD 573 + Základňa USB 502-1 | ks | 17 |  | 0 |  |  |  | znížená |  | 0 | 0.00422 | 0.07174 | 0 | 0 | 128 | M | 2 | ROZPOCET | 0 | 0 | 0 | 0 | 0 | 2 | 0 | 128 | 1456504960

## SO46 - Konečná úprava terénu
[9 empty] | >> skryté stĺpce << | [9 empty] | {187156ed-9234-4382-bd53-2c9cb26dd223}
0
| KRYCÍ LIST ROZPOČTU | [8 empty] | v --- nižšie sa nachádzajú doplnkové a pomocné údaje k zostavám --- v | [8 empty] | False
Stavba:
25A092 - 17981 - VAR ESt. 110 kV - doplnenie kompenzačnej tlmivky VVN a rekonštrukcia súvisiacich zariadení (II. časť -
Objekt:
SO46 - Konečná úprava terénu
| JKSO: |  |  |  |  | ČS:
| Miesto: |  | Košice |  |  | Dátum: | 24. 6. 2026
| Objednávateľ: |  |  |  |  | IČO:
|  | Stredoslovenská distribučná, a.s. |  |  |  | IČ DPH:
| Zhotoviteľ: |  |  |  |  | IČO:
IČ DPH:
| Projektant: |  |  |  |  | IČO:
|  | Ing.Štefan Proks |  |  |  | IČ DPH:
| Spracovateľ: |  |  |  |  | IČO:
IČ DPH:
Poznámka:
| Náklady z rozpočtu | [5 empty] | 0
| Ostatné náklady | [5 empty] | 0
| Cena bez DPH | [5 empty] | 0
|  |  | Základ dane |  |  | Sadzba dane | Výška dane
| DPH | základná | 0 |  |  | 23% | 0
|  | znížená | 0 |  |  | 23% | 0
|  | zákl. prenesená | 0 |  |  | 23% | 0
|  | zníž. prenesená | 0 |  |  | 23% | 0
|  | nulová | 0 |  |  | 0% | 0
| Cena s DPH |  |  | v | EUR |  | 0
| Projektant |  |  | Spracovateľ
| Dátum a podpis: |  | Pečiatka | Dátum a podpis: |  |  | Pečiatka
| Objednávateľ |  |  | Zhotoviteľ
| Dátum a podpis: |  | Pečiatka | Dátum a podpis: |  |  | Pečiatka
REKAPITULÁCIA ROZPOČTU
Stavba:
25A092 - 17981 - VAR ESt. 110 kV - doplnenie kompenzačnej tlmivky VVN a rekonštrukcia súvisiacich zariadení (II. časť -
Objekt:
SO46 - Konečná úprava terénu
Miesto: |  |  | Košice |  |  | Dátum: | 24. 6. 2026
Objednávateľ: |  |  | Stredoslovenská distribučná, a.s. |  |  | Projektant: | Ing.Štefan Proks
Zhotoviteľ: | [5 empty] | Spracovateľ:
Kód dielu - Popis | [6 empty] | Cena celkom [EUR]
1) Náklady z rozpočtu | [6 empty] | 0 | [12 empty] | -1
| HSV - Práce a dodávky HSV | [5 empty] | 0
| 1 - Zemné práce | [5 empty] | 0
| 99 - Presun hmôt HSV | [5 empty] | 0
2) Ostatné náklady | [6 empty] | 0 |  |  |  | DPH
| GZS | [5 empty] | 0 |  |  |  | znížená | [9 empty] | VRN | 0 | 0 | 0 | 0 | 0 | 2
| Projektové práce | [5 empty] | 0 |  |  |  | znížená | [9 empty] | VRN | 0 | 0 | 0 | 0 | 0 | 2
| Sťažené podmienky | [5 empty] | 0 |  |  |  | znížená | [9 empty] | VRN | 0 | 0 | 0 | 0 | 0 | 2
| Vplyv prostredia | [5 empty] | 0 |  |  |  | znížená | [9 empty] | VRN | 0 | 0 | 0 | 0 | 0 | 2
| Iné VRN | [5 empty] | 0 |  |  |  | znížená | [9 empty] | VRN | 0 | 0 | 0 | 0 | 0 | 2
| Kompletačná činnosť | [5 empty] | 0 |  |  |  | znížená | [9 empty] | KOMPLETACNA | 0 | 0 | 0 | 0 | 0 | 2
Celkové náklady za stavbu 1) + 2) | [6 empty] | 0
VÝKAZ - VÝMER
Stavba:
25A092 - 17981 - VAR ESt. 110 kV - doplnenie kompenzačnej tlmivky VVN a rekonštrukcia súvisiacich zariadení (II. časť -
Objekt:
SO46 - Konečná úprava terénu
Miesto: |  |  | Košice |  |  | Dátum: | 24. 6. 2026
Objednávateľ: |  |  | Stredoslovenská distribučná, a.s. |  |  | Projektant: | Ing.Štefan Proks
Zhotoviteľ: | [5 empty] | Spracovateľ:
PČ | Typ | Kód | Popis | MJ | Množstvo | J.cena [EUR] | Cena celkom [EUR] | Cenová sústava |  |  | DPH | J. Nh [h] | Nh celkom [h] | J. hmotnosť [t] | Hmotnosť celkom [t] | J. suť [t] | Suť Celkom [t]
Náklady z rozpočtu | [6 empty] | 0 | [5 empty] | 0 |  | 15.3636 |  | 0 |  | D | -1 | [7 empty] | 0
| D | HSV | Práce a dodávky HSV |  |  |  | 0 | [5 empty] | 0 |  | 15.3636 |  | 0 | 1 | D | 0 | ROZPOCET | [6 empty] | 0
| D | 1 | Zemné práce |  |  |  | 0 | [5 empty] | 0 |  | 15.3636 |  | 0 | 1 | D | 1 | ROZPOCET | [6 empty] | 0
1 | K | 122101403.S | Výkop v zemniku na suchu v horninách 1-2, nad 1000 do 10000 m3 | m3 | 2100 |  | 0 |  |  |  | znížená |  | 0 | 0 | 0 | 0 | 0 | 4 | K | 2 | ROZPOCET | 0 | 0 | 0 | 0 | 0 | 2 | 0 | 4 | 1778481479
2 | K | 122201402.S | Výkop v zemníku na suchu v hornine 3, nad 100 do 1000 m3 | m3 | 620 |  | 0 |  |  |  | znížená |  | 0 | 0 | 0 | 0 | 0 | 4 | K | 2 | ROZPOCET | 0 | 0 | 0 | 0 | 0 | 2 | 0 | 4 | -1552062120
3 | K | 122201409.S | Príplatok k cenám za lepivosť výkopu v zemníkoch na suchu v hornine 3 | m3 | 620 |  | 0 |  |  |  | znížená |  | 0 | 0 | 0 | 0 | 0 | 4 | K | 2 | ROZPOCET | 0 | 0 | 0 | 0 | 0 | 2 | 0 | 4 | 574278405
4 | K | 162301141.S | Vodorovné premiestnenie výkopku po spevnenej ceste z horniny tr.1-4, nad 1000 do 10000 m3 na vzdialenosť nad 50 do 500 m | m3 | 2720 |  | 0 |  |  |  | znížená |  | 0 | 0 | 0 | 0 | 0 | 4 | K | 2 | ROZPOCET | 0 | 0 | 0 | 0 | 0 | 2 | 0 | 4 | 974131021
5 | K | 171101103.S | Uloženie sypaniny do násypu súdržnej horniny s mierou zhutnenia nad 96 do 100 % podľa Proctor-Standard | m3 | 620 |  | 0 |  |  |  | znížená |  | 0 | 0 | 0 | 0 | 0 | 4 | K | 2 | ROZPOCET | 0 | 0 | 0 | 0 | 0 | 2 | 0 | 4 | -1354715935
6 | K | 171203111.S | Uloženie a hrubé rozhrnutie výkopku bez zhutnenia v rovine alebo na svahu do 1:5 | m3 | 620 |  | 0 |  |  |  | znížená |  | 0 | 0 | 0 | 0 | 0 | 4 | K | 2 | ROZPOCET | 0 | 0 | 0 | 0 | 0 | 2 | 0 | 4 | -1566170468
7 | K | 181201101.S | Úprava pláne v násypoch v hornine 1-4 bez zhutnenia | m2 | 22900 |  | 0 |  |  |  | znížená |  | 0 | 0 | 0 | 0 | 0 | 4 | K | 2 | ROZPOCET | 0 | 0 | 0 | 0 | 0 | 2 | 0 | 4 | 1342712384
8 | K | 181301111.S | Rozprestretie ornice v rovine, plocha nad 500 m2, hr.do 100 mm | m2 | 22900 |  | 0 |  |  |  | znížená |  | 0 | 0 | 0 | 0 | 0 | 4 | K | 2 | ROZPOCET | 0 | 0 | 0 | 0 | 0 | 2 | 0 | 4 | 730145957
9 | K | 183403112.S | Obrobenie pôdy oraním do hĺbky nad 100 do 200 mm v rovine alebo na svahu do 1:5 | m2 | 22900 |  | 0 |  |  |  | znížená |  | 0 | 0 | 0 | 0 | 0 | 4 | K | 2 | ROZPOCET | 0 | 0 | 0 | 0 | 0 | 2 | 0 | 4 | 1045140932
10 | K | 183403152.S | Obrobenie pôdy bránením v rovine alebo na svahu do 1:5 | m2 | 22900 |  | 0 |  |  |  | znížená |  | 0 | 0 | 0 | 0 | 0 | 4 | K | 2 | ROZPOCET | 0 | 0 | 0 | 0 | 0 | 2 | 0 | 4 | 1745912520
11 | K | 183403153.S | Obrobenie pôdy hrabaním v rovine alebo na svahu do 1:5 | m2 | 22900 |  | 0 |  |  |  | znížená |  | 0 | 0 | 0 | 0 | 0 | 4 | K | 2 | ROZPOCET | 0 | 0 | 0 | 0 | 0 | 2 | 0 | 4 | 76845365
12 | K | 183403161.S | Obrobenie pôdy valcovaním v rovine alebo na svahu do 1:5 | m2 | 22900 |  | 0 |  |  |  | znížená |  | 0 | 0 | 0 | 0 | 0 | 4 | K | 2 | ROZPOCET | 0 | 0 | 0 | 0 | 0 | 2 | 0 | 4 | 1413547730
13 | K | 183405211.S | Výsev trávniku hydroosevom na ornicu | m2 | 22900 |  | 0 |  |  |  | znížená |  | 0 | 0.00064 | 14.656 | 0 | 0 | 4 | K | 2 | ROZPOCET | 0 | 0 | 0 | 0 | 0 | 2 | 0 | 4 | -1234221868
14 | M | 005720001400.S | Osivá tráv - semená parkovej zmesi | kg | 707.61 |  | 0 |  |  |  | znížená |  | 0 | 0.001 | 0.70761 | 0 | 0 | 8 | M | 2 | ROZPOCET | 0 | 0 | 0 | 0 | 0 | 2 | 0 | 4 | 700566354
| D | 99 | Presun hmôt HSV |  |  |  | 0 | [5 empty] | 0 |  | 0 |  | 0 | 1 | D | 1 | ROZPOCET | [6 empty] | 0
15 | K | 998231311.S | Presun hmôt pre sadovnícke a krajinárske úpravy do 5000 m vodorovne bez zvislého presunu | t | 15.364 |  | 0 |  |  |  | znížená |  | 0 | 0 | 0 | 0 | 0 | 4 | K | 2 | ROZPOCET | 0 | 0 | 0 | 0 | 0 | 2 | 0 | 4 | 1436054674

## SO47 - Vonkajšie oplotenie
[9 empty] | >> skryté stĺpce << | [9 empty] | {eb35b3dc-ef97-4af3-b192-7bdebf67ad82}
0
| KRYCÍ LIST ROZPOČTU | [8 empty] | v --- nižšie sa nachádzajú doplnkové a pomocné údaje k zostavám --- v | [8 empty] | False
Stavba:
25A092 - 17981 - VAR ESt. 110 kV - doplnenie kompenzačnej tlmivky VVN a rekonštrukcia súvisiacich zariadení (II. časť -
Objekt:
SO47 - Vonkajšie oplotenie
| JKSO: |  |  |  |  | ČS:
| Miesto: |  | Košice |  |  | Dátum: | 24. 6. 2026
| Objednávateľ: |  |  |  |  | IČO:
|  | Stredoslovenská distribučná, a.s. |  |  |  | IČ DPH:
| Zhotoviteľ: |  |  |  |  | IČO:
IČ DPH:
| Projektant: |  |  |  |  | IČO:
|  | Ing.Štefan Proks |  |  |  | IČ DPH:
| Spracovateľ: |  |  |  |  | IČO:
IČ DPH:
Poznámka:
| Náklady z rozpočtu | [5 empty] | 0
| Ostatné náklady | [5 empty] | 0
| Cena bez DPH | [5 empty] | 0
|  |  | Základ dane |  |  | Sadzba dane | Výška dane
| DPH | základná | 0 |  |  | 23% | 0
|  | znížená | 0 |  |  | 23% | 0
|  | zákl. prenesená | 0 |  |  | 23% | 0
|  | zníž. prenesená | 0 |  |  | 23% | 0
|  | nulová | 0 |  |  | 0% | 0
| Cena s DPH |  |  | v | EUR |  | 0
| Projektant |  |  | Spracovateľ
| Dátum a podpis: |  | Pečiatka | Dátum a podpis: |  |  | Pečiatka
| Objednávateľ |  |  | Zhotoviteľ
| Dátum a podpis: |  | Pečiatka | Dátum a podpis: |  |  | Pečiatka
REKAPITULÁCIA ROZPOČTU
Stavba:
25A092 - 17981 - VAR ESt. 110 kV - doplnenie kompenzačnej tlmivky VVN a rekonštrukcia súvisiacich zariadení (II. časť -
Objekt:
SO47 - Vonkajšie oplotenie
Miesto: |  |  | Košice |  |  | Dátum: | 24. 6. 2026
Objednávateľ: |  |  | Stredoslovenská distribučná, a.s. |  |  | Projektant: | Ing.Štefan Proks
Zhotoviteľ: | [5 empty] | Spracovateľ:
Kód dielu - Popis | [6 empty] | Cena celkom [EUR]
1) Náklady z rozpočtu | [6 empty] | 0 | [12 empty] | -1
| HSV - Práce a dodávky HSV | [5 empty] | 0
| 1 - Zemné práce | [5 empty] | 0
| 2 - Zakladanie | [5 empty] | 0
| 3 - Zvislé a kompletné konštrukcie | [5 empty] | 0
| 9 - Ostatné konštrukcie a práce-búranie | [5 empty] | 0
| 99 - Presun hmôt HSV | [5 empty] | 0
| PSV - Práce a dodávky PSV | [5 empty] | 0
| 767 - Konštrukcie doplnkové kovové | [5 empty] | 0
| M - Práce a dodávky M | [5 empty] | 0
| 21-M - Elektromontáže | [5 empty] | 0
2) Ostatné náklady | [6 empty] | 0 |  |  |  | DPH
| GZS | [5 empty] | 0 |  |  |  | znížená | [9 empty] | VRN | 0 | 0 | 0 | 0 | 0 | 2
| Projektové práce | [5 empty] | 0 |  |  |  | znížená | [9 empty] | VRN | 0 | 0 | 0 | 0 | 0 | 2
| Sťažené podmienky | [5 empty] | 0 |  |  |  | znížená | [9 empty] | VRN | 0 | 0 | 0 | 0 | 0 | 2
| Vplyv prostredia | [5 empty] | 0 |  |  |  | znížená | [9 empty] | VRN | 0 | 0 | 0 | 0 | 0 | 2
| Iné VRN | [5 empty] | 0 |  |  |  | znížená | [9 empty] | VRN | 0 | 0 | 0 | 0 | 0 | 2
| Kompletačná činnosť | [5 empty] | 0 |  |  |  | znížená | [9 empty] | KOMPLETACNA | 0 | 0 | 0 | 0 | 0 | 2
Celkové náklady za stavbu 1) + 2) | [6 empty] | 0
VÝKAZ - VÝMER
Stavba:
25A092 - 17981 - VAR ESt. 110 kV - doplnenie kompenzačnej tlmivky VVN a rekonštrukcia súvisiacich zariadení (II. časť -
Objekt:
SO47 - Vonkajšie oplotenie
Miesto: |  |  | Košice |  |  | Dátum: | 24. 6. 2026
Objednávateľ: |  |  | Stredoslovenská distribučná, a.s. |  |  | Projektant: | Ing.Štefan Proks
Zhotoviteľ: | [5 empty] | Spracovateľ:
PČ | Typ | Kód | Popis | MJ | Množstvo | J.cena [EUR] | Cena celkom [EUR] | Cenová sústava |  |  | DPH | J. Nh [h] | Nh celkom [h] | J. hmotnosť [t] | Hmotnosť celkom [t] | J. suť [t] | Suť Celkom [t]
Náklady z rozpočtu | [6 empty] | 0 | [5 empty] | 0 |  | 212.5873 |  | 211.5126 |  | D | -1 | [7 empty] | 0
| D | HSV | Práce a dodávky HSV |  |  |  | 0 | [5 empty] | 0 |  | 203.1151 |  | 201.6976 | 1 | D | 0 | ROZPOCET | [6 empty] | 0
| D | 1 | Zemné práce |  |  |  | 0 | [5 empty] | 0 |  | 0 |  | 0 | 1 | D | 1 | ROZPOCET | [6 empty] | 0
1 | K | 132201202.S | Výkop ryhy šírky 600-2000mm horn.3 od 100 do 1000 m3 | m3 | 248.5 |  | 0 |  |  |  | znížená |  | 0 | 0 | 0 | 0 | 0 | 4 | K | 2 | ROZPOCET | 0 | 0 | 0 | 0 | 0 | 2 | 0 | 4 | -1533469554
2 | K | 132201209.S | Príplatok k cenám za lepivosť pri hĺbení rýh š. nad 600 do 2 000 mm zapaž. i nezapažených, s urovnaním dna v hornine 3 | m3 | 248.5 |  | 0 |  |  |  | znížená |  | 0 | 0 | 0 | 0 | 0 | 4 | K | 2 | ROZPOCET | 0 | 0 | 0 | 0 | 0 | 2 | 0 | 4 | 365626294
3 | K | 133201201.S | Výkop šachty nezapaženej, hornina 3 do 100 m3 | m3 | 39.032 |  | 0 |  |  |  | znížená |  | 0 | 0 | 0 | 0 | 0 | 4 | K | 2 | ROZPOCET | 0 | 0 | 0 | 0 | 0 | 2 | 0 | 4 | 566253969
4 | K | 133201209.S | Príplatok k cenám za lepivosť horniny tr.3 | m3 | 39.032 |  | 0 |  |  |  | znížená |  | 0 | 0 | 0 | 0 | 0 | 4 | K | 2 | ROZPOCET | 0 | 0 | 0 | 0 | 0 | 2 | 0 | 4 | -57967950
5 | K | 162501102.S | Vodorovné premiestnenie výkopku po spevnenej ceste z horniny tr.1-4, do 100 m3 na vzdialenosť do 3000 m | m3 | 39.032 |  | 0 |  |  |  | znížená |  | 0 | 0 | 0 | 0 | 0 | 4 | K | 2 | ROZPOCET | 0 | 0 | 0 | 0 | 0 | 2 | 0 | 4 | -1154102957
6 | K | 162501105.S | Vodorovné premiestnenie výkopku po spevnenej ceste z horniny tr.1-4, do 100 m3, príplatok k cene za každých ďalšich a začatých 1000 m | m3 | 273.224 |  | 0 |  |  |  | znížená |  | 0 | 0 | 0 | 0 | 0 | 4 | K | 2 | ROZPOCET | 0 | 0 | 0 | 0 | 0 | 2 | 0 | 4 | -867102507
7 | K | 171201201.S | Uloženie sypaniny na skládky do 100 m3 | m3 | 39.032 |  | 0 |  |  |  | znížená |  | 0 | 0 | 0 | 0 | 0 | 4 | K | 2 | ROZPOCET | 0 | 0 | 0 | 0 | 0 | 2 | 0 | 4 | -1857438759
8 | K | 174101002.S | Zásyp sypaninou so zhutnením jám, šachiet, rýh, zárezov alebo okolo objektov nad 100 do 1000 m3 | m3 | 248.5 |  | 0 |  |  |  | znížená |  | 0 | 0 | 0 | 0 | 0 | 4 | K | 2 | ROZPOCET | 0 | 0 | 0 | 0 | 0 | 2 | 0 | 4 | 823470528
| D | 2 | Zakladanie |  |  |  | 0 | [5 empty] | 0 |  | 154.0855 |  | 0 | 1 | D | 1 | ROZPOCET | [6 empty] | 0
9 | K | 271573021.S | Násyp pod základové konštrukcie so zhutnením zo štrkopiesku fr. 0 - 16 mm | m3 | 28 |  | 0 |  |  |  | znížená |  | 0 | 2.07 | 57.96 | 0 | 0 | 4 | K | 2 | ROZPOCET | 0 | 0 | 0 | 0 | 0 | 2 | 0 | 4 | -275041599
10 | K | 272353121.S | Debnenie kotevného otvoru s prierezom do 0,05 m2, hĺbky do 0,50 m | ks | 400 |  | 0 |  |  |  | znížená |  | 0 | 0.0045549 | 1.822 | 0 | 0 | 4 | K | 2 | ROZPOCET | 0 | 0 | 0 | 0 | 0 | 2 | 0 | 4 | -469723823
11 | K | 275313911.S | Betón základových pätiek, prostý tr. C 35/45 | m3 | 39.032 |  | 0 |  |  |  | znížená |  | 0 | 2.4087 | 94.0148 | 0 | 0 | 4 | K | 2 | ROZPOCET | 0 | 0 | 0 | 0 | 0 | 2 | 0 | 4 | 212451147
12 | K | 275351215.S | Debnenie stien základových pätiek, zhotovenie-dielce | m2 | 48.64 |  | 0 |  |  |  | znížená |  | 0 | 0.0059352 | 0.28869 | 0 | 0 | 4 | K | 2 | ROZPOCET | 0 | 0 | 0 | 0 | 0 | 2 | 0 | 4 | -906665261
13 | K | 275351216.S | Debnenie stien základovýcb pätiek, odstránenie-dielce | m2 | 48.64 |  | 0 |  |  |  | znížená |  | 0 | 0 | 0 | 0 | 0 | 4 | K | 2 | ROZPOCET | 0 | 0 | 0 | 0 | 0 | 2 | 0 | 4 | -259273503
| D | 3 | Zvislé a kompletné konštrukcie |  |  |  | 0 | [5 empty] | 0 |  | 49.0296 |  | 0 | 1 | D | 1 | ROZPOCET | [6 empty] | 0
14 | K | 338171223.S | Osadzovanie stĺpika pre pletivové panelové ploty s výškou nad 2 m s betónovým panelom | ks | 400 |  | 0 |  |  |  | znížená |  | 0 | 0.10958 | 43.8336 | 0 | 0 | 4 | K | 2 | ROZPOCET | 0 | 0 | 0 | 0 | 0 | 2 | 0 | 4 | 1554667247
15 | M | 50224 | Stĺpik 60x60 mm zelený 60x60mm, 2900 / 1.5 mm | ks | 400 |  | 0 |  |  |  | znížená |  | 0 | 0.00551 | 2.204 | 0 | 0 | 8 | M | 2 | ROZPOCET | 0 | 0 | 0 | 0 | 0 | 2 | 0 | 4 | 667515502
16 | M | 592330003110.S | Panel betónový, podhrabová doska pre oplotenie z pletiva, 2500x500x50 mm | ks | 320 |  | 0 |  |  |  | znížená |  | 0 | 0.0075 | 2.4 | 0 | 0 | 8 | M | 2 | ROZPOCET | 0 | 0 | 0 | 0 | 0 | 2 | 0 | 4 | 917748226
17 | M | 553510009850.S | Držiak podhrabovej dosky pozinkovaný priebežný 30 cm | ks | 320 |  | 0 |  |  |  | znížená |  | 0 | 0.00185 | 0.592 | 0 | 0 | 8 | M | 2 | ROZPOCET | 0 | 0 | 0 | 0 | 0 | 2 | 0 | 4 | 1723809591
| D | 9 | Ostatné konštrukcie a práce-búranie |  |  |  | 0 | [5 empty] | 0 |  | 0 |  | 201.6976 | 1 | D | 1 | ROZPOCET | [6 empty] | 0
18 | K | 961043111.S | Búranie základov alebo vybúranie otvorov plochy nad 4 m2 z betónu prostého alebo preloženého kameňom, -2,20000t | m3 | 88.824 |  | 0 |  |  |  | znížená |  | 0 | 0 | 0 | 2.2 | 195.4128 | 4 | K | 2 | ROZPOCET | 0 | 0 | 0 | 0 | 0 | 2 | 0 | 4 | -496403160
19 | K | 962042321.S | Búranie muriva alebo vybúranie otvorov plochy nad 4 m2 z betónu prostého nadzákladného, -2,20000t | m3 | 0.504 |  | 0 |  |  |  | znížená |  | 0 | 0 | 0 | 2.2 | 1.1088 | 4 | K | 2 | ROZPOCET | 0 | 0 | 0 | 0 | 0 | 2 | 0 | 4 | -2062474720
20 | K | 962052314.S | Búranie muriva alebo vybúranie otvorov plochy nad 4 m2 železobetonového pilierov, -2,40000t | m3 | 0.48 |  | 0 |  |  |  | znížená |  | 0 | 0 | 0 | 2.4 | 1.152 | 4 | K | 2 | ROZPOCET | 0 | 0 | 0 | 0 | 0 | 2 | 0 | 4 | 1444662053
21 | K | 966067112.S | Rozobratie plotov výšky do 250 cm, z drôteného pletiva alebo z plechu, -0,01000t | m | 402.4 |  | 0 |  |  |  | znížená |  | 0 | 0 | 0 | 0.01 | 4.024 | 4 | K | 2 | ROZPOCET | 0 | 0 | 0 | 0 | 0 | 2 | 0 | 4 | -963714160
22 | K | 979081111.S | Odvoz sutiny a vybúraných hmôt na skládku do 1 km | t | 211.513 |  | 0 |  |  |  | znížená |  | 0 | 0 | 0 | 0 | 0 | 4 | K | 2 | ROZPOCET | 0 | 0 | 0 | 0 | 0 | 2 | 0 | 4 | -1954725645
23 | K | 979081121.S | Odvoz sutiny a vybúraných hmôt na skládku za každý ďalší 1 km | t | 1903.617 |  | 0 |  |  |  | znížená |  | 0 | 0 | 0 | 0 | 0 | 4 | K | 2 | ROZPOCET | 0 | 0 | 0 | 0 | 0 | 2 | 0 | 4 | 235140557
24 | K | 979089012.S | Poplatok za skládku - betón, tehly, dlaždice, obkladačky a keramika (17 01), ostatné | t | 201.698 |  | 0 |  |  |  | znížená |  | 0 | 0 | 0 | 0 | 0 | 4 | K | 2 | ROZPOCET | 0 | 0 | 0 | 0 | 0 | 2 | 0 | 4 | -2086405568
25 | K | 979089312.S | Poplatok za skládku - kovy (meď, bronz, mosadz, atď.) (17 04), ostatné | t | 9.815 |  | 0 |  |  |  | znížená |  | 0 | 0 | 0 | 0 | 0 | 4 | K | 2 | ROZPOCET | 0 | 0 | 0 | 0 | 0 | 2 | 0 | 4 | 1608837187
| D | 99 | Presun hmôt HSV |  |  |  | 0 | [5 empty] | 0 |  | 0 |  | 0 | 1 | D | 1 | ROZPOCET | [6 empty] | 0
26 | K | 998151111.S | Presun hmôt pre obj.8152, 8153,8159,zvislá nosná konštr.kovová výšky do 10 m | t | 203.115 |  | 0 |  |  |  | znížená |  | 0 | 0 | 0 | 0 | 0 | 4 | K | 2 | ROZPOCET | 0 | 0 | 0 | 0 | 0 | 2 | 0 | 4 | 2018451235
| D | PSV | Práce a dodávky PSV |  |  |  | 0 | [5 empty] | 0 |  | 8.888 |  | 9.815 | 2 | D | 0 | ROZPOCET | [6 empty] | 0
| D | 767 | Konštrukcie doplnkové kovové |  |  |  | 0 | [5 empty] | 0 |  | 8.888 |  | 9.815 | 2 | D | 1 | ROZPOCET | [6 empty] | 0
27 | K | 767912160.S | Montáž žiletkovej špirály na oplotenie | m | 710 |  | 0 |  |  |  | znížená |  | 0 | 0 | 0 | 0 | 0 | 16 | K | 2 | ROZPOCET | 0 | 0 | 0 | 0 | 0 | 2 | 0 | 16 | -527676870
28 | M | 156140003705 | Drôt žiletkový - špirála, priemer 0,7 m, dĺžka 10 m | ks | 71 |  | 0 |  |  |  | znížená |  | 0 | 0.01325 | 0.94075 | 0 | 0 | 32 | M | 2 | ROZPOCET | 0 | 0 | 0 | 0 | 0 | 2 | 0 | 16 | -698514916
29 | M | 50091 | Pozinkované drôty Viazací drôt 1,0mm, 100m | ks | 28.4 |  | 0 |  |  |  | znížená |  | 0 | 0.00059 | 0.016756 | 0 | 0 | 32 | M | 2 | ROZPOCET | 0 | 0 | 0 | 0 | 0 | 2 | 0 | 16 | -618606
30 | K | 767914160.S | Montáž oplotenia panelového z pletiva na stĺpiky výšky nad 2,2 m | m | 710 |  | 0 |  |  |  | znížená |  | 0 | 0 | 0 | 0 | 0 | 16 | K | 2 | ROZPOCET | 0 | 0 | 0 | 0 | 0 | 2 | 0 | 16 | 774249796
31 | M | 50346 | Plotový panel 2D 6/5/6mm zelený Plotový panel 2D - 5/6mm zelený, 1930 x 2500 / 200 x 50 mm | ks | 320 |  | 0 |  |  |  | znížená |  | 0 | 0.0226 | 7.232 | 0 | 0 | 32 | M | 2 | ROZPOCET | 0 | 0 | 0 | 0 | 0 | 2 | 0 | 16 | 153606209
32 | M | 553510009865.S | Príchytka plotových panelov univerzálna pozinkovaná | ks | 2400 |  | 0 |  |  |  | znížená |  | 0 | 1e-05 | 0.024 | 0 | 0 | 32 | M | 2 | ROZPOCET | 0 | 0 | 0 | 0 | 0 | 2 | 0 | 16 | 1378497726
33 | K | 767915820.S | Osadenie bavoletu na oceľový stĺpik pre pletivové panelové ploty | ks | 320 |  | 0 |  |  |  | znížená |  | 0 | 0 | 0 | 0 | 0 | 16 | K | 2 | ROZPOCET | 0 | 0 | 0 | 0 | 0 | 2 | 0 | 16 | 762435960
34 | M | 50482 | Bavolet dvojramenný - zelený Y pre 60*60mm stĺpik | ks | 320 |  | 0 |  |  |  | znížená |  | 0 | 0.0007 | 0.224 | 0 | 0 | 32 | M | 2 | ROZPOCET | 0 | 0 | 0 | 0 | 0 | 2 | 0 | 16 | 37917857
35 | K | 767996801.S | Demontáž ostatných doplnkov stavieb s hmotnosťou jednotlivých dielov konštrukcií do 50 kg, -0,00100t | kg | 9815 |  | 0 |  |  |  | znížená |  | 0 | 4.59e-05 | 0.45051 | 0.001 | 9.815 | 16 | K | 2 | ROZPOCET | 0 | 0 | 0 | 0 | 0 | 2 | 0 | 16 | 1890099630
36 | K | 998767201.S | Presun hmôt pre kovové stavebné doplnkové konštrukcie v objektoch výšky do 6 m | % |  |  | 0 |  |  |  | znížená |  | 0 | 0 | 0 | 0 | 0 | 16 | K | 2 | ROZPOCET | 0 | 0 | 0 | 0 | 0 | 2 | 0 | 16 | 1288467696
| D | M | Práce a dodávky M |  |  |  | 0 | [5 empty] | 0 |  | 0.58425 |  | 0 | 3 | D | 0 | ROZPOCET | [6 empty] | 0
| D | 21-M | Elektromontáže |  |  |  | 0 | [5 empty] | 0 |  | 0.58425 |  | 0 | 3 | D | 1 | ROZPOCET | [6 empty] | 0
37 | K | 210220002.S | Uzemňovacie vedenie na povrchu FeZn páska uzemňovacia do 120 mm2 | m | 450 |  | 0 |  |  |  | znížená |  | 0 | 0 | 0 | 0 | 0 | 64 | K | 2 | ROZPOCET | 0 | 0 | 0 | 0 | 0 | 2 | 0 | 64 | -1563779170
38 | M | 354410058800.S | Pásovina uzemňovacia FeZn 30 x 4 mm | kg | 450 |  | 0 |  |  |  | znížená |  | 0 | 0.001 | 0.45 | 0 | 0 | 128 | M | 2 | ROZPOCET | 0 | 0 | 0 | 0 | 0 | 2 | 0 | 128 | 1665263646
39 | K | 210220250.S | Svorka -montáž | ks | 1250 |  | 0 |  |  |  | znížená |  | 0 | 0 | 0 | 0 | 0 | 64 | K | 2 | ROZPOCET | 0 | 0 | 0 | 0 | 0 | 2 | 0 | 64 | -825024557
40 | M | A022481R3710 | Svorka pre vodič | ks | 1250 |  | 0 |  |  |  | znížená |  | 0 | 6e-05 | 0.075 | 0 | 0 | 256 | M | 2 | ROZPOCET | 0 | 0 | 0 | 0 | 0 | 2 | 0 | 64 | 1134282513
41 | K | 210222245.S | Svorka FeZn pripojovacia SP, pre vonkajšie práce | ks | 75 |  | 0 |  |  |  | znížená |  | 0 | 0 | 0 | 0 | 0 | 64 | K | 2 | ROZPOCET | 0 | 0 | 0 | 0 | 0 | 2 | 0 | 64 | -801001459
42 | M | 354410004000.S | Svorka FeZn pripájaca označenie SP 1 | ks | 75 |  | 0 |  |  |  | znížená |  | 0 | 0.00015 | 0.01125 | 0 | 0 | 128 | M | 2 | ROZPOCET | 0 | 0 | 0 | 0 | 0 | 2 | 0 | 128 | -2070275271
43 | K | 210252477.S | Ukončenie kábla okom do 35 mm2 | ks | 950 |  | 0 |  |  |  | znížená |  | 0 | 0 | 0 | 0 | 0 | 64 | K | 2 | ROZPOCET | 0 | 0 | 0 | 0 | 0 | 2 | 0 | 64 | 1175513429
44 | M | KSP000000071 | Dutinka izolovaná DI 4-12mm sivá | ks | 1400 |  | 0 |  |  |  | znížená |  | 0 | 0 | 0 | 0 | 0 | 128 | M | 2 | ROZPOCET | 0 | 0 | 0 | 0 | 0 | 2 | 0 | 128 | 2000815408
45 | M | KSP0000030792 | Oko káblové pozink. s dutinkou D6mm | ks | 950 |  | 0 |  |  |  | znížená |  | 0 | 0 | 0 | 0 | 0 | 128 | M | 2 | ROZPOCET | 0 | 0 | 0 | 0 | 0 | 2 | 0 | 128 | -2015388729
46 | M | 000000021500105491 | podložka M8 pr. 8.1x14.8x1.5 ZINOK pružná DIN 128A | ks | 475 |  | 0 |  |  |  | znížená |  | 0 | 0 | 0 | 0 | 0 | 128 | M | 2 | ROZPOCET | 0 | 0 | 0 | 0 | 0 | 2 | 0 | 128 | -658842115
47 | M | 2184305 | Skrutka M8x30 Zn DIN 933 8.8 | ks | 475 |  | 0 |  |  |  | znížená |  | 0 | 2e-05 | 0.0095 | 0 | 0 | 128 | M | 2 | ROZPOCET | 0 | 0 | 0 | 0 | 0 | 2 | 0 | 128 | -502841182
48 | M | 000000021500104899 | matica M8 | ks | 475 |  | 0 |  |  |  | znížená |  | 0 | 0 | 0 | 0 | 0 | 128 | M | 2 | ROZPOCET | 0 | 0 | 0 | 0 | 0 | 2 | 0 | 128 | 1636916867
49 | K | 210800613.S | Vodič medený uložený voľne H07V-K (CYA) 450/750 V 6 | m | 550 |  | 0 |  |  |  | znížená |  | 0 | 0 | 0 | 0 | 0 | 64 | K | 2 | ROZPOCET | 0 | 0 | 0 | 0 | 0 | 2 | 0 | 64 | 223060181
50 | M | 341310009100.S | Vodič medený flexibilný H07V-K 6 mm2 | m | 550 |  | 0 |  |  |  | znížená |  | 0 | 7e-05 | 0.0385 | 0 | 0 | 128 | M | 2 | ROZPOCET | 0 | 0 | 0 | 0 | 0 | 2 | 0 | 128 | -351917455
51 | K | MV | Murárske výpomoci | % |  |  | 0 |  |  |  | znížená |  | 0 | 0 | 0 | 0 | 0 | 64 | K | 2 | ROZPOCET | 0 | 0 | 0 | 0 | 0 | 2 | 0 | 64 | -51159337
52 | K | PM | Podružný materiál | % |  |  | 0 |  |  |  | znížená |  | 0 | 0 | 0 | 0 | 0 | 128 | K | 2 | ROZPOCET | 0 | 0 | 0 | 0 | 0 | 2 | 0 | 128 | 1200833992
53 | K | PPV | Podiel pridružených výkonov | % |  |  | 0 |  |  |  | znížená |  | 0 | 0 | 0 | 0 | 0 | 64 | K | 2 | ROZPOCET | 0 | 0 | 0 | 0 | 0 | 2 | 0 | 64 | -1462430173

## SO48 - Vnútorné oplotenie
[9 empty] | >> skryté stĺpce << | [9 empty] | {9c319c6e-15fc-49e0-89af-18218c836374}
0
| KRYCÍ LIST ROZPOČTU | [8 empty] | v --- nižšie sa nachádzajú doplnkové a pomocné údaje k zostavám --- v | [8 empty] | False
Stavba:
25A092 - 17981 - VAR ESt. 110 kV - doplnenie kompenzačnej tlmivky VVN a rekonštrukcia súvisiacich zariadení (II. časť -
Objekt:
SO48 - Vnútorné oplotenie
| JKSO: |  |  |  |  | ČS:
| Miesto: |  | Košice |  |  | Dátum: | 24. 6. 2026
| Objednávateľ: |  |  |  |  | IČO:
|  | Stredoslovenská distribučná, a.s. |  |  |  | IČ DPH:
| Zhotoviteľ: |  |  |  |  | IČO:
IČ DPH:
| Projektant: |  |  |  |  | IČO:
|  | Ing.Štefan Proks |  |  |  | IČ DPH:
| Spracovateľ: |  |  |  |  | IČO:
IČ DPH:
Poznámka:
| Náklady z rozpočtu | [5 empty] | 0
| Ostatné náklady | [5 empty] | 0
| Cena bez DPH | [5 empty] | 0
|  |  | Základ dane |  |  | Sadzba dane | Výška dane
| DPH | základná | 0 |  |  | 23% | 0
|  | znížená | 0 |  |  | 23% | 0
|  | zákl. prenesená | 0 |  |  | 23% | 0
|  | zníž. prenesená | 0 |  |  | 23% | 0
|  | nulová | 0 |  |  | 0% | 0
| Cena s DPH |  |  | v | EUR |  | 0
| Projektant |  |  | Spracovateľ
| Dátum a podpis: |  | Pečiatka | Dátum a podpis: |  |  | Pečiatka
| Objednávateľ |  |  | Zhotoviteľ
| Dátum a podpis: |  | Pečiatka | Dátum a podpis: |  |  | Pečiatka
REKAPITULÁCIA ROZPOČTU
Stavba:
25A092 - 17981 - VAR ESt. 110 kV - doplnenie kompenzačnej tlmivky VVN a rekonštrukcia súvisiacich zariadení (II. časť -
Objekt:
SO48 - Vnútorné oplotenie
Miesto: |  |  | Košice |  |  | Dátum: | 24. 6. 2026
Objednávateľ: |  |  | Stredoslovenská distribučná, a.s. |  |  | Projektant: | Ing.Štefan Proks
Zhotoviteľ: | [5 empty] | Spracovateľ:
Kód dielu - Popis | [6 empty] | Cena celkom [EUR]
1) Náklady z rozpočtu | [6 empty] | 0 | [12 empty] | -1
| HSV - Práce a dodávky HSV | [5 empty] | 0
| 1 - Zemné práce | [5 empty] | 0
| 2 - Zakladanie | [5 empty] | 0
| 3 - Zvislé a kompletné konštrukcie | [5 empty] | 0
| 5 - Komunikácie | [5 empty] | 0
| 9 - Ostatné konštrukcie a práce-búranie | [5 empty] | 0
| 99 - Presun hmôt HSV | [5 empty] | 0
| PSV - Práce a dodávky PSV | [5 empty] | 0
| 767 - Konštrukcie doplnkové kovové | [5 empty] | 0
| M - Práce a dodávky M | [5 empty] | 0
| 21-M - Elektromontáže | [5 empty] | 0
2) Ostatné náklady | [6 empty] | 0 |  |  |  | DPH
| GZS | [5 empty] | 0 |  |  |  | znížená | [9 empty] | VRN | 0 | 0 | 0 | 0 | 0 | 2
| Projektové práce | [5 empty] | 0 |  |  |  | znížená | [9 empty] | VRN | 0 | 0 | 0 | 0 | 0 | 2
| Sťažené podmienky | [5 empty] | 0 |  |  |  | znížená | [9 empty] | VRN | 0 | 0 | 0 | 0 | 0 | 2
| Vplyv prostredia | [5 empty] | 0 |  |  |  | znížená | [9 empty] | VRN | 0 | 0 | 0 | 0 | 0 | 2
| Iné VRN | [5 empty] | 0 |  |  |  | znížená | [9 empty] | VRN | 0 | 0 | 0 | 0 | 0 | 2
| Kompletačná činnosť | [5 empty] | 0 |  |  |  | znížená | [9 empty] | KOMPLETACNA | 0 | 0 | 0 | 0 | 0 | 2
Celkové náklady za stavbu 1) + 2) | [6 empty] | 0
VÝKAZ - VÝMER
Stavba:
25A092 - 17981 - VAR ESt. 110 kV - doplnenie kompenzačnej tlmivky VVN a rekonštrukcia súvisiacich zariadení (II. časť -
Objekt:
SO48 - Vnútorné oplotenie
Miesto: |  |  | Košice |  |  | Dátum: | 24. 6. 2026
Objednávateľ: |  |  | Stredoslovenská distribučná, a.s. |  |  | Projektant: | Ing.Štefan Proks
Zhotoviteľ: | [5 empty] | Spracovateľ:
PČ | Typ | Kód | Popis | MJ | Množstvo | J.cena [EUR] | Cena celkom [EUR] | Cenová sústava |  |  | DPH | J. Nh [h] | Nh celkom [h] | J. hmotnosť [t] | Hmotnosť celkom [t] | J. suť [t] | Suť Celkom [t]
Náklady z rozpočtu | [6 empty] | 0 | [5 empty] | 0 |  | 165.2976 |  | 35.3504 |  | D | -1 | [7 empty] | 0
| D | HSV | Práce a dodávky HSV |  |  |  | 0 | [5 empty] | 0 |  | 161.8687 |  | 30.9796 | 1 | D | 0 | ROZPOCET | [6 empty] | 0
| D | 1 | Zemné práce |  |  |  | 0 | [5 empty] | 0 |  | 0 |  | 8.5536 | 1 | D | 1 | ROZPOCET | [6 empty] | 0
1 | K | 113117142.S | Odstránenie podkladu alebo krytu asfaltového ručne, hr. vrstvy nad 50 do 100 mm, -0,22000t | m2 | 38.88 |  | 0 |  |  |  | znížená |  | 0 | 0 | 0 | 0.22 | 8.5536 | 4 | K | 2 | ROZPOCET | 0 | 0 | 0 | 0 | 0 | 2 | 0 | 4 | -1340255148
2 | K | 132201202.S | Výkop ryhy šírky 600-2000mm horn.3 od 100 do 1000 m3 | m3 | 124.25 |  | 0 |  |  |  | znížená |  | 0 | 0 | 0 | 0 | 0 | 4 | K | 2 | ROZPOCET | 0 | 0 | 0 | 0 | 0 | 2 | 0 | 4 | -1533469554
3 | K | 132201209.S | Príplatok k cenám za lepivosť pri hĺbení rýh š. nad 600 do 2 000 mm zapaž. i nezapažených, s urovnaním dna v hornine 3 | m3 | 124.25 |  | 0 |  |  |  | znížená |  | 0 | 0 | 0 | 0 | 0 | 4 | K | 2 | ROZPOCET | 0 | 0 | 0 | 0 | 0 | 2 | 0 | 4 | 365626294
4 | K | 133201201.S | Výkop šachty nezapaženej, hornina 3 do 100 m3 | m3 | 33.107 |  | 0 |  |  |  | znížená |  | 0 | 0 | 0 | 0 | 0 | 4 | K | 2 | ROZPOCET | 0 | 0 | 0 | 0 | 0 | 2 | 0 | 4 | 566253969
5 | K | 133201209.S | Príplatok k cenám za lepivosť horniny tr.3 | m3 | 33.107 |  | 0 |  |  |  | znížená |  | 0 | 0 | 0 | 0 | 0 | 4 | K | 2 | ROZPOCET | 0 | 0 | 0 | 0 | 0 | 2 | 0 | 4 | -57967950
6 | K | 162501102.S | Vodorovné premiestnenie výkopku po spevnenej ceste z horniny tr.1-4, do 100 m3 na vzdialenosť do 3000 m | m3 | 33.107 |  | 0 |  |  |  | znížená |  | 0 | 0 | 0 | 0 | 0 | 4 | K | 2 | ROZPOCET | 0 | 0 | 0 | 0 | 0 | 2 | 0 | 4 | -1154102957
7 | K | 162501105.S | Vodorovné premiestnenie výkopku po spevnenej ceste z horniny tr.1-4, do 100 m3, príplatok k cene za každých ďalšich a začatých 1000 m | m3 | 231.749 |  | 0 |  |  |  | znížená |  | 0 | 0 | 0 | 0 | 0 | 4 | K | 2 | ROZPOCET | 0 | 0 | 0 | 0 | 0 | 2 | 0 | 4 | -867102507
8 | K | 171201201.S | Uloženie sypaniny na skládky do 100 m3 | m3 | 33.107 |  | 0 |  |  |  | znížená |  | 0 | 0 | 0 | 0 | 0 | 4 | K | 2 | ROZPOCET | 0 | 0 | 0 | 0 | 0 | 2 | 0 | 4 | -1857438759
9 | K | 174101002.S | Zásyp sypaninou so zhutnením jám, šachiet, rýh, zárezov alebo okolo objektov nad 100 do 1000 m3 | m3 | 124.25 |  | 0 |  |  |  | znížená |  | 0 | 0 | 0 | 0 | 0 | 4 | K | 2 | ROZPOCET | 0 | 0 | 0 | 0 | 0 | 2 | 0 | 4 | 823470528
10 | K | 181101102.S | Úprava pláne v zárezoch v hornine 1-4 so zhutnením | m2 | 21.6 |  | 0 |  |  |  | znížená |  | 0 | 0 | 0 | 0 | 0 | 4 | K | 2 | ROZPOCET | 0 | 0 | 0 | 0 | 0 | 2 | 0 | 4 | -1759945673
| D | 2 | Zakladanie |  |  |  | 0 | [5 empty] | 0 |  | 122.3788 |  | 0 | 1 | D | 1 | ROZPOCET | [6 empty] | 0
11 | K | 271573021.S | Násyp pod základové konštrukcie so zhutnením zo štrkopiesku fr. 0 - 16 mm | m3 | 13.804 |  | 0 |  |  |  | znížená |  | 0 | 2.07 | 28.5743 | 0 | 0 | 4 | K | 2 | ROZPOCET | 0 | 0 | 0 | 0 | 0 | 2 | 0 | 4 | -275041599
12 | K | 272353121.S | Debnenie kotevného otvoru s prierezom do 0,05 m2, hĺbky do 0,50 m | ks | 166 |  | 0 |  |  |  | znížená |  | 0 | 0.00455 | 0.7553 | 0 | 0 | 4 | K | 2 | ROZPOCET | 0 | 0 | 0 | 0 | 0 | 2 | 0 | 4 | -469723823
13 | K | 275313911.S | Betón základových pätiek, prostý tr. C 35/45 | m3 | 38.511 |  | 0 |  |  |  | znížená |  | 0 | 2.4087 | 92.7599 | 0 | 0 | 4 | K | 2 | ROZPOCET | 0 | 0 | 0 | 0 | 0 | 2 | 0 | 4 | 212451147
14 | K | 275351215.S | Debnenie stien základových pätiek, zhotovenie-dielce | m2 | 48.713 |  | 0 |  |  |  | znížená |  | 0 | 0.00594 | 0.28936 | 0 | 0 | 4 | K | 2 | ROZPOCET | 0 | 0 | 0 | 0 | 0 | 2 | 0 | 4 | -906665261
15 | K | 275351216.S | Debnenie stien základovýcb pätiek, odstránenie-dielce | m2 | 48.713 |  | 0 |  |  |  | znížená |  | 0 | 0 | 0 | 0 | 0 | 4 | K | 2 | ROZPOCET | 0 | 0 | 0 | 0 | 0 | 2 | 0 | 4 | -259273503
| D | 3 | Zvislé a kompletné konštrukcie |  |  |  | 0 | [5 empty] | 0 |  | 18.8459 |  | 0 | 1 | D | 1 | ROZPOCET | [6 empty] | 0
16 | K | 338171123.S | Osadzovanie stĺpika oceľového pre ploty zo strojného pletiva výšky nad 2 m do zemnej skrutky | ks | 8 |  | 0 |  |  |  | znížená |  | 0 | 0.0026507 | 0.021206 | 0 | 0 | 4 | K | 2 | ROZPOCET | 0 | 0 | 0 | 0 | 0 | 2 | 0 | 4 | 607767297
17 | M | 2121494 | kotva HSA M12x363 280/265/23 | ks | 32 |  | 0 |  |  |  | znížená |  | 0 | 0.00038 | 0.01216 | 0 | 0 | 8 | M | 2 | ROZPOCET | 0 | 0 | 0 | 0 | 0 | 2 | 0 | 4 | 648759154
18 | M | 553 | Kotviaci prvok pre stlpik 60x40 | ks | 8 |  | 0 |  |  |  | znížená |  | 0 | 0.00115 | 0.0092 | 0 | 0 | 8 | M | 2 | ROZPOCET | 0 | 0 | 0 | 0 | 0 | 2 | 0 | 4 | 366294
19 | K | 338171223.S | Osadzovanie stĺpika pre pletivové panelové ploty s výškou nad 2 m s betónovým panelom | ks | 152 |  | 0 |  |  |  | znížená |  | 0 | 0.10958 | 16.6568 | 0 | 0 | 4 | K | 2 | ROZPOCET | 0 | 0 | 0 | 0 | 0 | 2 | 0 | 4 | 1554667247
20 | M | 50224 | Stĺpik 60x40 mm zelený 60x40mm, 2900 / 1.5 mm | ks | 152 |  | 0 |  |  |  | znížená |  | 0 | 0.00551 | 0.83752 | 0 | 0 | 8 | M | 2 | ROZPOCET | 0 | 0 | 0 | 0 | 0 | 2 | 0 | 4 | 667515502
21 | M | 592330003110.S | Panel betónový, podhrabová doska pre oplotenie z pletiva, 2500x500x50 mm | ks | 140 |  | 0 |  |  |  | znížená |  | 0 | 0.0075 | 1.05 | 0 | 0 | 8 | M | 2 | ROZPOCET | 0 | 0 | 0 | 0 | 0 | 2 | 0 | 4 | 917748226
22 | M | 553510009850.S | Držiak podhrabovej dosky pozinkovaný priebežný 30 cm | ks | 140 |  | 0 |  |  |  | znížená |  | 0 | 0.00185 | 0.259 | 0 | 0 | 8 | M | 2 | ROZPOCET | 0 | 0 | 0 | 0 | 0 | 2 | 0 | 4 | 1723809591
| D | 5 | Komunikácie |  |  |  | 0 | [5 empty] | 0 |  | 15.5252 |  | 0 | 1 | D | 1 | ROZPOCET | [6 empty] | 0
23 | K | 566902151.S | Vyspravenie podkladu po prekopoch inžinierskych sietí plochy do 15 m2 asfaltovým betónom ACP, po zhutnení hr. 100 mm | m2 | 21.6 |  | 0 |  |  |  | znížená |  | 0 | 0.26376 | 5.6972 | 0 | 0 | 4 | K | 2 | ROZPOCET | 0 | 0 | 0 | 0 | 0 | 2 | 0 | 4 | -1930568378
24 | K | 566902163.S | Vyspravenie podkladu po prekopoch inžinierskych sietí plochy do 15 m2 podkladovým betónom PB I tr. C 20/25 hr. 200 mm | m2 | 21.6 |  | 0 |  |  |  | znížená |  | 0 | 0.455 | 9.828 | 0 | 0 | 4 | K | 2 | ROZPOCET | 0 | 0 | 0 | 0 | 0 | 2 | 0 | 4 | 230053793
| D | 9 | Ostatné konštrukcie a práce-búranie |  |  |  | 0 | [5 empty] | 0 |  | 5.1188 |  | 22.426 | 1 | D | 1 | ROZPOCET | [6 empty] | 0
25 | K | 916362112.S | Osadenie cestného obrubníka betónového stojatého do lôžka z betónu prostého tr. C 16/20 s bočnou oporou | m | 21.6 |  | 0 |  |  |  | znížená |  | 0 | 0.15113 | 3.2644 | 0 | 0 | 4 | K | 2 | ROZPOCET | 0 | 0 | 0 | 0 | 0 | 2 | 0 | 4 | -743206872
26 | M | 592170001000.S | Obrubník cestný, lxšxv 1000x150x260 mm | ks | 21.816 |  | 0 |  |  |  | znížená |  | 0 | 0.085 | 1.8544 | 0 | 0 | 8 | M | 2 | ROZPOCET | 0 | 0 | 0 | 0 | 0 | 2 | 0 | 4 | 477878010
27 | K | 919735112.S | Rezanie existujúceho asfaltového krytu alebo podkladu hĺbky nad 50 do 100 mm | m | 86.4 |  | 0 |  |  |  | znížená |  | 0 | 0 | 0 | 0 | 0 | 4 | K | 2 | ROZPOCET | 0 | 0 | 0 | 0 | 0 | 2 | 0 | 4 | -1709712980
28 | K | 961043111.S | Búranie základov alebo vybúranie otvorov plochy nad 4 m2 z betónu prostého alebo preloženého kameňom, -2,20000t | m3 | 8.18 |  | 0 |  |  |  | znížená |  | 0 | 0 | 0 | 2.2 | 17.996 | 4 | K | 2 | ROZPOCET | 0 | 0 | 0 | 0 | 0 | 2 | 0 | 4 | -496403160
29 | K | 966067112.S | Rozobratie plotov výšky do 250 cm, z drôteného pletiva alebo z plechu, -0,01000t | m | 443 |  | 0 |  |  |  | znížená |  | 0 | 0 | 0 | 0.01 | 4.43 | 4 | K | 2 | ROZPOCET | 0 | 0 | 0 | 0 | 0 | 2 | 0 | 4 | -963714160
30 | K | 979081111.S | Odvoz sutiny a vybúraných hmôt na skládku do 1 km | t | 35.35 |  | 0 |  |  |  | znížená |  | 0 | 0 | 0 | 0 | 0 | 4 | K | 2 | ROZPOCET | 0 | 0 | 0 | 0 | 0 | 2 | 0 | 4 | -1954725645
31 | K | 979081121.S | Odvoz sutiny a vybúraných hmôt na skládku za každý ďalší 1 km | t | 318.15 |  | 0 |  |  |  | znížená |  | 0 | 0 | 0 | 0 | 0 | 4 | K | 2 | ROZPOCET | 0 | 0 | 0 | 0 | 0 | 2 | 0 | 4 | 235140557
32 | K | 979089012.S | Poplatok za skládku - betón, tehly, dlaždice, obkladačky a keramika (17 01), ostatné | t | 30.979 |  | 0 |  |  |  | znížená |  | 0 | 0 | 0 | 0 | 0 | 4 | K | 2 | ROZPOCET | 0 | 0 | 0 | 0 | 0 | 2 | 0 | 4 | -2086405568
33 | K | 979089312.S | Poplatok za skládku - kovy (meď, bronz, mosadz, atď.) (17 04), ostatné | t | 4.371 |  | 0 |  |  |  | znížená |  | 0 | 0 | 0 | 0 | 0 | 4 | K | 2 | ROZPOCET | 0 | 0 | 0 | 0 | 0 | 2 | 0 | 4 | 1608837187
| D | 99 | Presun hmôt HSV |  |  |  | 0 | [5 empty] | 0 |  | 0 |  | 0 | 1 | D | 1 | ROZPOCET | [6 empty] | 0
34 | K | 998151111.S | Presun hmôt pre obj.8152, 8153,8159,zvislá nosná konštr.kovová výšky do 10 m | t | 161.869 |  | 0 |  |  |  | znížená |  | 0 | 0 | 0 | 0 | 0 | 4 | K | 2 | ROZPOCET | 0 | 0 | 0 | 0 | 0 | 2 | 0 | 4 | 2018451235
| D | PSV | Práce a dodávky PSV |  |  |  | 0 | [5 empty] | 0 |  | 3.2812 |  | 4.3708 | 2 | D | 0 | ROZPOCET | [6 empty] | 0
| D | 767 | Konštrukcie doplnkové kovové |  |  |  | 0 | [5 empty] | 0 |  | 3.2812 |  | 4.3708 | 2 | D | 1 | ROZPOCET | [6 empty] | 0
35 | K | 767914160.S | Montáž oplotenia panelového z pletiva na stĺpiky výšky nad 2,2 m | m | 318 |  | 0 |  |  |  | znížená |  | 0 | 0 | 0 | 0 | 0 | 16 | K | 2 | ROZPOCET | 0 | 0 | 0 | 0 | 0 | 2 | 0 | 16 | 774249796
36 | M | 50346 | Plotový panel 2D 6/5/6mm zelený Plotový panel 2D - 4,2mm zelený, 1730 x 2500 / 200 x 50 mm | ks | 140 |  | 0 |  |  |  | znížená |  | 0 | 0.0226 | 3.164 | 0 | 0 | 32 | M | 2 | ROZPOCET | 0 | 0 | 0 | 0 | 0 | 2 | 0 | 16 | 153606209
37 | M | 553510009865.S | Príchytka plotových panelov univerzálna pozinkovaná | ks | 912 |  | 0 |  |  |  | znížená |  | 0 | 1e-05 | 0.00912 | 0 | 0 | 32 | M | 2 | ROZPOCET | 0 | 0 | 0 | 0 | 0 | 2 | 0 | 16 | 1378497726
38 | K | 767920210.S | Montáž vrát a vrátok k oploteniu osadzovaných na stĺpiky oceľové, s plochou jednotlivo do 2 m2 | ks | 1 |  | 0 |  |  |  | znížená |  | 0 | 0 | 0 | 0 | 0 | 16 | K | 2 | ROZPOCET | 0 | 0 | 0 | 0 | 0 | 2 | 0 | 16 | 704893662
39 | M | 50267 | Jednokrídlová bránka zelená výplň panel ¦ V: 203cm Š: 120cm Zelená so zámkom fab | ks | 1 |  | 0 |  |  |  | znížená |  | 0 | 0 | 0 | 0 | 0 | 32 | M | 2 | ROZPOCET | 0 | 0 | 0 | 0 | 0 | 2 | 0 | 16 | 1533011114
40 | K | 767920250.S | Montáž vrát a vrátok k oploteniu osadzovaných na stĺpiky oceľové, s plochou jednotl. nad 8 do 10 m2 | ks | 5 |  | 0 |  |  |  | znížená |  | 0 | 0 | 0 | 0 | 0 | 16 | K | 2 | ROZPOCET | 0 | 0 | 0 | 0 | 0 | 2 | 0 | 16 | 676437017
41 | M | 50283 | Brána Pilofor 4800x1900,výplň zváraný panel ,oko200x50,drôt 5mm, mechan. otváranie,so stred. yáražkou, visiaci zámok | ks | 5 |  | 0 |  |  |  | znížená |  | 0 | 0 | 0 | 0 | 0 | 32 | M | 2 | ROZPOCET | 0 | 0 | 0 | 0 | 0 | 2 | 0 | 16 | 1486740483
42 | M | 50769 | Set príslušenstva na dvojkrídlovú bránu | ks | 5 |  | 0 |  |  |  | znížená |  | 0 | 0 | 0 | 0 | 0 | 32 | M | 2 | ROZPOCET | 0 | 0 | 0 | 0 | 0 | 2 | 0 | 16 | 1662297152
43 | K | 767920260.S | Montáž vrát a vrátok k oploteniu osadzovaných na stĺpiky oceľové, s plochou jednotl. nad 10 do 15m2 | ks | 1 |  | 0 |  |  |  | znížená |  | 0 | 0 | 0 | 0 | 0 | 16 | K | 2 | ROZPOCET | 0 | 0 | 0 | 0 | 0 | 2 | 0 | 16 | 186481808
44 | M | 502832 | Brána Pilofor 6000x1900,výplň zváraný panel ,oko200x50,drôt 5mm, mechan. otváranie,so stred. yáražkou, visiaci zámok | ks | 1 |  | 0 |  |  |  | znížená |  | 0 | 0 | 0 | 0 | 0 | 32 | M | 2 | ROZPOCET | 0 | 0 | 0 | 0 | 0 | 2 | 0 | 16 | 1542198113
45 | M | 50769 | Set príslušenstva na dvojkrídlovú bránu | ks | 1 |  | 0 |  |  |  | znížená |  | 0 | 0 | 0 | 0 | 0 | 32 | M | 2 | ROZPOCET | 0 | 0 | 0 | 0 | 0 | 2 | 0 | 16 | -1188627580
46 | K | 767920810.S | Demontáž vrát a vrátok na oplotenie s plochou jednotlivo do 2m2, -0,19200t | ks | 1 |  | 0 |  |  |  | znížená |  | 0 | 0 | 0 | 0.192 | 0.192 | 16 | K | 2 | ROZPOCET | 0 | 0 | 0 | 0 | 0 | 2 | 0 | 16 | 801251615
47 | K | 767920840.S | Demontáž vrát a vrátok na oplotenie s plochou jednotlivo nad 6 do 10 m2, -0,28500t | ks | 5 |  | 0 |  |  |  | znížená |  | 0 | 0 | 0 | 0.285 | 1.425 | 16 | K | 2 | ROZPOCET | 0 | 0 | 0 | 0 | 0 | 2 | 0 | 16 | 1358803774
48 | K | 767920860.S | Demontáž vrát a vrátok na oplotenie s plochou jednotlivo nad 10 do 20 m2, -0,40000t | ks | 1 |  | 0 |  |  |  | znížená |  | 0 | 0 | 0 | 0.4 | 0.4 | 16 | K | 2 | ROZPOCET | 0 | 0 | 0 | 0 | 0 | 2 | 0 | 16 | -1972117225
49 | K | 767996801.S | Demontáž ostatných doplnkov stavieb s hmotnosťou jednotlivých dielov konštrukcií do 50 kg, -0,00100t | kg | 5.493 |  | 0 |  |  |  | znížená |  | 0 | 4.59e-05 | 0.00025213 | 0.001 | 0.005493 | 16 | K | 2 | ROZPOCET | 0 | 0 | 0 | 0 | 0 | 2 | 0 | 16 | 1890099630
50 | K | 767996803.S | Demontáž ostatných doplnkov stavieb s hmotnosťou jednotlivých dielov konšt. nad 100 do 250 kg, -0,00100t | kg | 181.5 |  | 0 |  |  |  | znížená |  | 0 | 4.59e-05 | 0.0083308 | 0.001 | 0.1815 | 16 | K | 2 | ROZPOCET | 0 | 0 | 0 | 0 | 0 | 2 | 0 | 16 | 1294010805
51 | K | 767996804.S | Demontáž ostatných doplnkov stavieb s hmotnosťou jednotlivých dielov konšt. nad 250 do 500 kg, -0,00100t | kg | 2166.8 |  | 0 |  |  |  | znížená |  | 0 | 4.59e-05 | 0.099456 | 0.001 | 2.1668 | 16 | K | 2 | ROZPOCET | 0 | 0 | 0 | 0 | 0 | 2 | 0 | 16 | 1821813416
52 | K | 998767201.S | Presun hmôt pre kovové stavebné doplnkové konštrukcie v objektoch výšky do 6 m | % |  |  | 0 |  |  |  | znížená |  | 0 | 0 | 0 | 0 | 0 | 16 | K | 2 | ROZPOCET | 0 | 0 | 0 | 0 | 0 | 2 | 0 | 16 | 1288467696
| D | M | Práce a dodávky M |  |  |  | 0 | [5 empty] | 0 |  | 0.14777 |  | 0 | 3 | D | 0 | ROZPOCET | [6 empty] | 0
| D | 21-M | Elektromontáže |  |  |  | 0 | [5 empty] | 0 |  | 0.14777 |  | 0 | 3 | D | 1 | ROZPOCET | [6 empty] | 0
53 | K | 210220002.S | Uzemňovacie vedenie na povrchu FeZn páska uzemňovacia do 120 mm2 | m | 255 |  | 0 |  |  |  | znížená |  | 0 | 0 | 0 | 0 | 0 | 64 | K | 2 | ROZPOCET | 0 | 0 | 0 | 0 | 0 | 2 | 0 | 64 | -1563779170
54 | M | 354410058800.S | Pásovina uzemňovacia FeZn 30 x 4 mm | kg | 105 |  | 0 |  |  |  | znížená |  | 0 | 0.001 | 0.105 | 0 | 0 | 128 | M | 2 | ROZPOCET | 0 | 0 | 0 | 0 | 0 | 2 | 0 | 128 | 1665263646
55 | K | 210220247.S | Svorka FeZn skúšobná SZ | ks | 7 |  | 0 |  |  |  | znížená |  | 0 | 0 | 0 | 0 | 0 | 64 | K | 2 | ROZPOCET | 0 | 0 | 0 | 0 | 0 | 2 | 0 | 64 | 1602651641
56 | M | 354410004300.S | Svorka FeZn skúšobná označenie SZ | ks | 7 |  | 0 |  |  |  | znížená |  | 0 | 0.00017 | 0.00119 | 0 | 0 | 128 | M | 2 | ROZPOCET | 0 | 0 | 0 | 0 | 0 | 2 | 0 | 128 | 1639235612
57 | K | 210220250.S | Svorka -montáž | ks | 280 |  | 0 |  |  |  | znížená |  | 0 | 0 | 0 | 0 | 0 | 64 | K | 2 | ROZPOCET | 0 | 0 | 0 | 0 | 0 | 2 | 0 | 64 | -825024557
58 | M | A022481R3710 | Dvojsvorka pre vodič | ks | 280 |  | 0 |  |  |  | znížená |  | 0 | 6e-05 | 0.0168 | 0 | 0 | 256 | M | 2 | ROZPOCET | 0 | 0 | 0 | 0 | 0 | 2 | 0 | 64 | 1134282513
59 | K | 210220252.S | Svorka FeZn odbočovacia spojovacia SR 01, SR 02 (pásovina do 120 mm2) | ks | 35 |  | 0 |  |  |  | znížená |  | 0 | 0 | 0 | 0 | 0 | 64 | K | 2 | ROZPOCET | 0 | 0 | 0 | 0 | 0 | 2 | 0 | 64 | -2026887373
60 | M | 354410000700.S | Svorka FeZn odbočovacia spojovacia označenie SR 02 (M8) s podložkou | ks | 35 |  | 0 |  |  |  | znížená |  | 0 | 0.00022 | 0.0077 | 0 | 0 | 128 | M | 2 | ROZPOCET | 0 | 0 | 0 | 0 | 0 | 2 | 0 | 128 | 1854821188
61 | K | 210222245.S | Svorka FeZn pripojovacia SP, pre vonkajšie práce | ks | 25 |  | 0 |  |  |  | znížená |  | 0 | 0 | 0 | 0 | 0 | 64 | K | 2 | ROZPOCET | 0 | 0 | 0 | 0 | 0 | 2 | 0 | 64 | -801001459
62 | M | 354410004000.S | Svorka FeZn pripájaca označenie SP 1 | ks | 25 |  | 0 |  |  |  | znížená |  | 0 | 0.00015 | 0.00375 | 0 | 0 | 128 | M | 2 | ROZPOCET | 0 | 0 | 0 | 0 | 0 | 2 | 0 | 128 | -2070275271
63 | K | 210252477.S | Ukončenie kábla okom do 35 mm2 | ks | 322 |  | 0 |  |  |  | znížená |  | 0 | 0 | 0 | 0 | 0 | 64 | K | 2 | ROZPOCET | 0 | 0 | 0 | 0 | 0 | 2 | 0 | 64 | 1175513429
64 | M | KSP000000071 | Dutinka izolovaná DI 4-12mm sivá | ks | 280 |  | 0 |  |  |  | znížená |  | 0 | 0 | 0 | 0 | 0 | 128 | M | 2 | ROZPOCET | 0 | 0 | 0 | 0 | 0 | 2 | 0 | 128 | 2000815408
65 | M | KSP000000289 | Dutinka izolovaná DI 0,25-8mm | ks | 292 |  | 0 |  |  |  | znížená |  | 0 | 0 | 0 | 0 | 0 | 128 | M | 2 | ROZPOCET | 0 | 0 | 0 | 0 | 0 | 2 | 0 | 128 | -460253236
66 | M | KSP0000030792 | Oko káblové pozink. s dutinkou D6mm | ks | 280 |  | 0 |  |  |  | znížená |  | 0 | 0 | 0 | 0 | 0 | 128 | M | 2 | ROZPOCET | 0 | 0 | 0 | 0 | 0 | 2 | 0 | 128 | -2015388729
67 | M | KSP000000018 | Oko káblové 16 Cu M6 KU-L lisovacie neizolované | ks | 42 |  | 0 |  |  |  | znížená |  | 0 | 0 | 0 | 0 | 0 | 128 | M | 2 | ROZPOCET | 0 | 0 | 0 | 0 | 0 | 2 | 0 | 128 | -1886209506
68 | M | 000000021500105491 | podložka M8 pr. 8.1x14.8x1.5 ZINOK pružná DIN 128A | ks | 224 |  | 0 |  |  |  | znížená |  | 0 | 0 | 0 | 0 | 0 | 128 | M | 2 | ROZPOCET | 0 | 0 | 0 | 0 | 0 | 2 | 0 | 128 | -658842115
69 | M | 2184305 | Skrutka M8x30 Zn DIN 933 8.8 | ks | 140 |  | 0 |  |  |  | znížená |  | 0 | 2e-05 | 0.0028 | 0 | 0 | 128 | M | 2 | ROZPOCET | 0 | 0 | 0 | 0 | 0 | 2 | 0 | 128 | -502841182
70 | M | 000000021500104899 | matica M8 | ks | 224 |  | 0 |  |  |  | znížená |  | 0 | 0 | 0 | 0 | 0 | 128 | M | 2 | ROZPOCET | 0 | 0 | 0 | 0 | 0 | 2 | 0 | 128 | 1636916867
71 | M | 000000021500106469 | Pružná podložka 8mm,skrutka TEX 8HRH | ks | 42 |  | 0 |  |  |  | znížená |  | 0 | 0 | 0 | 0 | 0 | 128 | M | 2 | ROZPOCET | 0 | 0 | 0 | 0 | 0 | 2 | 0 | 128 | 1206342677
72 | K | 210800613.S | Vodič medený uložený voľne H07V-K (CYA) 450/750 V 6 | m | 150.5 |  | 0 |  |  |  | znížená |  | 0 | 0 | 0 | 0 | 0 | 64 | K | 2 | ROZPOCET | 0 | 0 | 0 | 0 | 0 | 2 | 0 | 64 | 223060181
73 | M | 341310009100.S | Vodič medený flexibilný H07V-K 6 mm2 | m | 150.5 |  | 0 |  |  |  | znížená |  | 0 | 7e-05 | 0.010535 | 0 | 0 | 128 | M | 2 | ROZPOCET | 0 | 0 | 0 | 0 | 0 | 2 | 0 | 128 | -351917455
74 | K | MV | Murárske výpomoci | % |  |  | 0 |  |  |  | znížená |  | 0 | 0 | 0 | 0 | 0 | 64 | K | 2 | ROZPOCET | 0 | 0 | 0 | 0 | 0 | 2 | 0 | 64 | -51159337
75 | K | PM | Podružný materiál | % |  |  | 0 |  |  |  | znížená |  | 0 | 0 | 0 | 0 | 0 | 128 | K | 2 | ROZPOCET | 0 | 0 | 0 | 0 | 0 | 2 | 0 | 128 | 1200833992
76 | K | PPV | Podiel pridružených výkonov | % |  |  | 0 |  |  |  | znížená |  | 0 | 0 | 0 | 0 | 0 | 64 | K | 2 | ROZPOCET | 0 | 0 | 0 | 0 | 0 | 2 | 0 | 64 | -1462430173

## SO49 - Demolácie, demontáže
[9 empty] | >> skryté stĺpce << | [9 empty] | {92acd09e-60c8-4664-8213-95b918ecdc44}
0
| KRYCÍ LIST ROZPOČTU | [8 empty] | v --- nižšie sa nachádzajú doplnkové a pomocné údaje k zostavám --- v | [8 empty] | False
Stavba:
25A092 - 17981 - VAR ESt. 110 kV - doplnenie kompenzačnej tlmivky VVN a rekonštrukcia súvisiacich zariadení (II. časť -
Objekt:
SO49 - Demolácie, demontáže
| JKSO: |  |  |  |  | ČS:
| Miesto: |  | Košice |  |  | Dátum: | 24. 6. 2026
| Objednávateľ: |  |  |  |  | IČO:
|  | Stredoslovenská distribučná, a.s. |  |  |  | IČ DPH:
| Zhotoviteľ: |  |  |  |  | IČO:
IČ DPH:
| Projektant: |  |  |  |  | IČO:
|  | Ing.Štefan Proks |  |  |  | IČ DPH:
| Spracovateľ: |  |  |  |  | IČO:
IČ DPH:
Poznámka:
| Náklady z rozpočtu | [5 empty] | 0
| Ostatné náklady | [5 empty] | 0
| Cena bez DPH | [5 empty] | 0
|  |  | Základ dane |  |  | Sadzba dane | Výška dane
| DPH | základná | 0 |  |  | 23% | 0
|  | znížená | 0 |  |  | 23% | 0
|  | zákl. prenesená | 0 |  |  | 23% | 0
|  | zníž. prenesená | 0 |  |  | 23% | 0
|  | nulová | 0 |  |  | 0% | 0
| Cena s DPH |  |  | v | EUR |  | 0
| Projektant |  |  | Spracovateľ
| Dátum a podpis: |  | Pečiatka | Dátum a podpis: |  |  | Pečiatka
| Objednávateľ |  |  | Zhotoviteľ
| Dátum a podpis: |  | Pečiatka | Dátum a podpis: |  |  | Pečiatka
REKAPITULÁCIA ROZPOČTU
Stavba:
25A092 - 17981 - VAR ESt. 110 kV - doplnenie kompenzačnej tlmivky VVN a rekonštrukcia súvisiacich zariadení (II. časť -
Objekt:
SO49 - Demolácie, demontáže
Miesto: |  |  | Košice |  |  | Dátum: | 24. 6. 2026
Objednávateľ: |  |  | Stredoslovenská distribučná, a.s. |  |  | Projektant: | Ing.Štefan Proks
Zhotoviteľ: | [5 empty] | Spracovateľ:
Kód dielu - Popis | [6 empty] | Cena celkom [EUR]
1) Náklady z rozpočtu | [6 empty] | 0 | [12 empty] | -1
| HSV - Práce a dodávky HSV | [5 empty] | 0
| 1 - Zemné práce | [5 empty] | 0
| 8 - Rúrové vedenie | [5 empty] | 0
| 9 - Ostatné konštrukcie a práce-búranie | [5 empty] | 0
| PSV - Práce a dodávky PSV | [5 empty] | 0
| 767 - Konštrukcie doplnkové kovové | [5 empty] | 0
2) Ostatné náklady | [6 empty] | 0 |  |  |  | DPH
| GZS | [5 empty] | 0 |  |  |  | znížená | [9 empty] | VRN | 0 | 0 | 0 | 0 | 0 | 2
| Projektové práce | [5 empty] | 0 |  |  |  | znížená | [9 empty] | VRN | 0 | 0 | 0 | 0 | 0 | 2
| Sťažené podmienky | [5 empty] | 0 |  |  |  | znížená | [9 empty] | VRN | 0 | 0 | 0 | 0 | 0 | 2
| Vplyv prostredia | [5 empty] | 0 |  |  |  | znížená | [9 empty] | VRN | 0 | 0 | 0 | 0 | 0 | 2
| Iné VRN | [5 empty] | 0 |  |  |  | znížená | [9 empty] | VRN | 0 | 0 | 0 | 0 | 0 | 2
| Kompletačná činnosť | [5 empty] | 0 |  |  |  | znížená | [9 empty] | KOMPLETACNA | 0 | 0 | 0 | 0 | 0 | 2
Celkové náklady za stavbu 1) + 2) | [6 empty] | 0
VÝKAZ - VÝMER
Stavba:
25A092 - 17981 - VAR ESt. 110 kV - doplnenie kompenzačnej tlmivky VVN a rekonštrukcia súvisiacich zariadení (II. časť -
Objekt:
SO49 - Demolácie, demontáže
Miesto: |  |  | Košice |  |  | Dátum: | 24. 6. 2026
Objednávateľ: |  |  | Stredoslovenská distribučná, a.s. |  |  | Projektant: | Ing.Štefan Proks
Zhotoviteľ: | [5 empty] | Spracovateľ:
PČ | Typ | Kód | Popis | MJ | Množstvo | J.cena [EUR] | Cena celkom [EUR] | Cenová sústava |  |  | DPH | J. Nh [h] | Nh celkom [h] | J. hmotnosť [t] | Hmotnosť celkom [t] | J. suť [t] | Suť Celkom [t]
Náklady z rozpočtu | [6 empty] | 0 | [5 empty] | 0 |  | 0.145 |  | 2525.9188 |  | D | -1 | [7 empty] | 0
| D | HSV | Práce a dodávky HSV |  |  |  | 0 | [5 empty] | 0 |  | 0 |  | 2523.0188 | 1 | D | 0 | ROZPOCET | [6 empty] | 0
| D | 1 | Zemné práce |  |  |  | 0 | [5 empty] | 0 |  | 0 |  | 0 | 1 | D | 1 | ROZPOCET | [6 empty] | 0
1 | K | 121101113.S | Odstránenie ornice s premiestn. na hromady, so zložením na vzdialenosť do 100 m a do 10000 m3 | m3 | 2100 |  | 0 |  |  |  | znížená |  | 0 | 0 | 0 | 0 | 0 | 4 | K | 2 | ROZPOCET | 0 | 0 | 0 | 0 | 0 | 2 | 0 | 4 | 867150678
2 | K | 167102102.S | Nakladanie neuľahnutého výkopku z hornín tr.1-4 nad 1000 do 10000 m3 | m3 | 2100 |  | 0 |  |  |  | znížená |  | 0 | 0 | 0 | 0 | 0 | 4 | K | 2 | ROZPOCET | 0 | 0 | 0 | 0 | 0 | 2 | 0 | 4 | -428913179
3 | K | 171201203.S | Uloženie sypaniny na skládky nad 1000 do 10000 m3 | m3 | 2100 |  | 0 |  |  |  | znížená |  | 0 | 0 | 0 | 0 | 0 | 4 | K | 2 | ROZPOCET | 0 | 0 | 0 | 0 | 0 | 2 | 0 | 4 | -743946216
| D | 8 | Rúrové vedenie |  |  |  | 0 | [5 empty] | 0 |  | 0 |  | 21.94 | 1 | D | 1 | ROZPOCET | [6 empty] | 0
4 | K | 812379011.S | Demontáž kanalizačného potrubia z betónových rúr od DN 300 do DN 500 -0,460 t | m | 47 |  | 0 |  |  |  | znížená |  | 0 | 0 | 0 | 0.46 | 21.62 | 4 | K | 2 | ROZPOCET | 0 | 0 | 0 | 0 | 0 | 2 | 0 | 4 | -951525396
5 | K | 894439200.S02 | Demontáž šachty ,vrát. poklopu , -0,32t | kpl | 1 |  | 0 |  |  |  | znížená |  | 0 | 0 | 0 | 0.32 | 0.32 | 4 | K | 2 | ROZPOCET | 0 | 0 | 0 | 0 | 0 | 2 | 0 | 4 | 1908108561
| D | 9 | Ostatné konštrukcie a práce-búranie |  |  |  | 0 | [5 empty] | 0 |  | 0 |  | 2501.0788 | 1 | D | 1 | ROZPOCET | [6 empty] | 0
6 | K | 961055111.S | Búranie základov alebo vybúranie otvorov plochy nad 4 m2 v základoch železobetónových, vrátane výstuže -2,40000t | m3 | 520.833 |  | 0 |  |  |  | znížená |  | 0 | 0 | 0 | 2.4 | 1249.9992 | 4 | K | 2 | ROZPOCET | 0 | 0 | 0 | 0 | 0 | 2 | 0 | 4 | 1851474932
7 | K | 962042341.S | Búranie muriva alebo vybúranie otvorov plochy nad 4 m2 v murive z betónových tvárnic nadzákladového, s betónovou výplňou, -2,165 t | m3 | 397.727 |  | 0 |  |  |  | znížená |  | 0 | 0 | 0 | 2.165 | 861.079 | 4 | K | 2 | ROZPOCET | 0 | 0 | 0 | 0 | 0 | 2 | 0 | 4 | -411715985
8 | K | 965042241.S | Búranie mazanín,betón,liaty asfalt hr.nad 100 mm, plochy nad 4 m2 -2,20000t | m3 | 177.273 |  | 0 |  |  |  | znížená |  | 0 | 0 | 0 | 2.2 | 390.0006 | 4 | K | 2 | ROZPOCET | 0 | 0 | 0 | 0 | 0 | 2 | 0 | 4 | 1749277309
9 | K | 979081111.S | Odvoz sutiny a vybúraných hmôt na skládku do 1 km | t | 2518.5 |  | 0 |  |  |  | znížená |  | 0 | 0 | 0 | 0 | 0 | 4 | K | 2 | ROZPOCET | 0 | 0 | 0 | 0 | 0 | 2 | 0 | 4 | 685318584
10 | K | 979081121.S | Odvoz sutiny a vybúraných hmôt na skládku za každý ďalší 1 km | t | 22666.5 |  | 0 |  |  |  | znížená |  | 0 | 0 | 0 | 0 | 0 | 4 | K | 2 | ROZPOCET | 0 | 0 | 0 | 0 | 0 | 2 | 0 | 4 | 421039385
11 | K | 979082111.S | Vnútrostavenisková doprava sutiny a vybúraných hmôt do 10 m | t | 2518.5 |  | 0 |  |  |  | znížená |  | 0 | 0 | 0 | 0 | 0 | 4 | K | 2 | ROZPOCET | 0 | 0 | 0 | 0 | 0 | 2 | 0 | 4 | -954618520
12 | K | 979089011.S | Poplatok za skládku - betón, tehly, dlaždice , obkladačky a keramika (17 01), nebezpečné | t | 7.7 |  | 0 |  |  |  | znížená |  | 0 | 0 | 0 | 0 | 0 | 4 | K | 2 | ROZPOCET | 0 | 0 | 0 | 0 | 0 | 2 | 0 | 4 | -1955983719
13 | K | 979089012.S | Poplatok za skládku - betón, tehly, dlaždice, obkladačky a keramika (17 01), ostatné | t | 2491.4 |  | 0 |  |  |  | znížená |  | 0 | 0 | 0 | 0 | 0 | 4 | K | 2 | ROZPOCET | 0 | 0 | 0 | 0 | 0 | 2 | 0 | 4 | 1364189005
14 | K | 979089312.S | Poplatok za skládku - kovy (meď, bronz, mosadz, atď.) (17 04), ostatné | t | 19.4 |  | 0 |  |  |  | znížená |  | 0 | 0 | 0 | 0 | 0 | 4 | K | 2 | ROZPOCET | 0 | 0 | 0 | 0 | 0 | 2 | 0 | 4 | -1937401790
| D | PSV | Práce a dodávky PSV |  |  |  | 0 | [5 empty] | 0 |  | 0.145 |  | 2.9 | 2 | D | 0 | ROZPOCET | [6 empty] | 0
| D | 767 | Konštrukcie doplnkové kovové |  |  |  | 0 | [5 empty] | 0 |  | 0.145 |  | 2.9 | 2 | D | 1 | ROZPOCET | [6 empty] | 0
15 | K | 767996801.S | Demontáž ostatných doplnkov stavieb s hmotnosťou jednotlivých dielov konštrukcií do 50 kg, -0,00100t | kg | 2900 |  | 0 |  |  |  | znížená |  | 0 | 5e-05 | 0.145 | 0.001 | 2.9 | 16 | K | 2 | ROZPOCET | 0 | 0 | 0 | 0 | 0 | 2 | 0 | 16 | -1190892404

## SO50 - Uzemnenie
[9 empty] | >> skryté stĺpce << | [9 empty] | {bd5cb710-0a57-4fd4-9e48-8dd612e9b220}
0
| KRYCÍ LIST ROZPOČTU | [8 empty] | v --- nižšie sa nachádzajú doplnkové a pomocné údaje k zostavám --- v | [8 empty] | False
Stavba:
25A092 - 17981 - VAR ESt. 110 kV - doplnenie kompenzačnej tlmivky VVN a rekonštrukcia súvisiacich zariadení (II. časť -
Objekt:
SO50 - Uzemnenie
| JKSO: |  | 828 11 |  |  | ČS: | 2315
| Miesto: |  | Košice |  |  | Dátum: | 24. 6. 2026
| CPV: |  | 45231400-9 |  |  | CPA: | 42.22.12
| Objednávateľ: |  |  |  |  | IČO:
|  | Stredoslovenská distribučná, a.s. |  |  |  | IČ DPH:
| Zhotoviteľ: |  |  |  |  | IČO:
IČ DPH:
| Projektant: |  |  |  |  | IČO:
|  | Ing.Jaroslav Kločanka |  |  |  | IČ DPH:
| Spracovateľ: |  |  |  |  | IČO:
IČ DPH:
Poznámka:
| Náklady z rozpočtu | [5 empty] | 0
| Ostatné náklady | [5 empty] | 0
| Cena bez DPH | [5 empty] | 0
|  |  | Základ dane |  |  | Sadzba dane | Výška dane
| DPH | základná | 0 |  |  | 23% | 0
|  | znížená | 0 |  |  | 23% | 0
|  | zákl. prenesená | 0 |  |  | 23% | 0
|  | zníž. prenesená | 0 |  |  | 23% | 0
|  | nulová | 0 |  |  | 0% | 0
| Cena s DPH |  |  | v | EUR |  | 0
| Projektant |  |  | Spracovateľ
| Dátum a podpis: |  | Pečiatka | Dátum a podpis: |  |  | Pečiatka
| Objednávateľ |  |  | Zhotoviteľ
| Dátum a podpis: |  | Pečiatka | Dátum a podpis: |  |  | Pečiatka
REKAPITULÁCIA ROZPOČTU
Stavba:
25A092 - 17981 - VAR ESt. 110 kV - doplnenie kompenzačnej tlmivky VVN a rekonštrukcia súvisiacich zariadení (II. časť -
Objekt:
SO50 - Uzemnenie
Miesto: |  |  | Košice |  |  | Dátum: | 24. 6. 2026
Objednávateľ: |  |  | Stredoslovenská distribučná, a.s. |  |  | Projektant: | Ing.Jaroslav Kločanka
Zhotoviteľ: | [5 empty] | Spracovateľ:
Kód dielu - Popis | [6 empty] | Cena celkom [EUR]
1) Náklady z rozpočtu | [6 empty] | 0 | [12 empty] | -1
| HSV - Práce a dodávky HSV | [5 empty] | 0
| 2 - Zakladanie | [5 empty] | 0
| 8 - Rúrové vedenie | [5 empty] | 0
| HZS - Hodinové zúčtovacie sadzby | [5 empty] | 0
| M - Práce a dodávky M | [5 empty] | 0
| 21-M - Elektromontáže | [5 empty] | 0
| 46-M - Zemné práce vykonávané pri externých montážnych prácach | [5 empty] | 0
2) Ostatné náklady | [6 empty] | 0 |  |  |  | DPH
| GZS | [5 empty] | 0 |  |  |  | znížená | [9 empty] | VRN | 0 | 0 | 0 | 0 | 0 | 2
| Projektové práce | [5 empty] | 0 |  |  |  | znížená | [9 empty] | VRN | 0 | 0 | 0 | 0 | 0 | 2
| Sťažené podmienky | [5 empty] | 0 |  |  |  | znížená | [9 empty] | VRN | 0 | 0 | 0 | 0 | 0 | 2
| Vplyv prostredia | [5 empty] | 0 |  |  |  | znížená | [9 empty] | VRN | 0 | 0 | 0 | 0 | 0 | 2
| Iné VRN | [5 empty] | 0 |  |  |  | znížená | [9 empty] | VRN | 0 | 0 | 0 | 0 | 0 | 2
| Kompletačná činnosť | [5 empty] | 0 |  |  |  | znížená | [9 empty] | KOMPLETACNA | 0 | 0 | 0 | 0 | 0 | 2
Celkové náklady za stavbu 1) + 2) | [6 empty] | 0
VÝKAZ - VÝMER
Stavba:
25A092 - 17981 - VAR ESt. 110 kV - doplnenie kompenzačnej tlmivky VVN a rekonštrukcia súvisiacich zariadení (II. časť -
Objekt:
SO50 - Uzemnenie
Miesto: |  |  | Košice |  |  | Dátum: | 24. 6. 2026
Objednávateľ: |  |  | Stredoslovenská distribučná, a.s. |  |  | Projektant: | Ing.Jaroslav Kločanka
Zhotoviteľ: | [5 empty] | Spracovateľ:
PČ | Typ | Kód | Popis | MJ | Množstvo | J.cena [EUR] | Cena celkom [EUR] | Cenová sústava |  |  | DPH | J. Nh [h] | Nh celkom [h] | J. hmotnosť [t] | Hmotnosť celkom [t] | J. suť [t] | Suť Celkom [t]
Náklady z rozpočtu | [6 empty] | 0 | [5 empty] | 0 |  | 25.545 |  | 0 |  | D | -1 | [7 empty] | 0
| D | HSV | Práce a dodávky HSV |  |  |  | 0 | [5 empty] | 0 |  | 5.8948 |  | 0 | 1 | D | 0 | ROZPOCET | [6 empty] | 0
| D | 2 | Zakladanie |  |  |  | 0 | [5 empty] | 0 |  | 1.449 |  | 0 | 1 | D | 1 | ROZPOCET | [6 empty] | 0
1 | K | 271573001.S | Násyp pod základové konštrukcie so zhutnením zo štrkopiesku fr.0-32 mm | m3 | 0.7 |  | 0 |  |  |  | znížená |  | 0 | 2.07 | 1.449 | 0 | 0 | 4 | K | 2 | ROZPOCET | 0 | 0 | 0 | 0 | 0 | 2 | 0 | 4 | 1072682399
| D | 8 | Rúrové vedenie |  |  |  | 0 | [5 empty] | 0 |  | 4.4458 |  | 0 | 1 | D | 1 | ROZPOCET | [6 empty] | 0
2 | K | 898170009.S PC | Osadenie uzemňovacej šachty z betónu, DN 500, v. 650 mm s betónovým poklpom | ks | 12 |  | 0 |  |  |  | znížená |  | 0 | 0.075 | 0.9 | 0 | 0 | 4 | K | 2 | ROZPOCET | 0 | 0 | 0 | 0 | 0 | 2 | 0 | 4 | -217322769
3 | M | 593850000311.S PC | Šachtový poklop A30, BEGU bez odvetrávania | ks | 12 |  | 0 |  |  |  | znížená |  | 0 | 0.143 | 1.716 | 0 | 0 | 8 | M | 2 | ROZPOCET | 0 | 0 | 0 | 0 | 0 | 2 | 0 | 4 | 620188940
4 | M | 593850000310.S PC | Uzemňovacia šachta TBV 500-650 | ks | 12 |  | 0 |  |  |  | znížená |  | 0 | 0.143 | 1.716 | 0 | 0 | 8 | M | 2 | ROZPOCET | 0 | 0 | 0 | 0 | 0 | 2 | 0 | 4 | 1690588087
5 | M | 354410059100.S | Pásovina uzemňovacia FeZn 60 x 5 mm | kg | 60 |  | 0 |  | DODAVKA SSD |  | znížená |  | 0 | 0.001 | 0.06 | 0 | 0 | 128 | M | 2 | ROZPOCET | 0 | 0 | 0 | 0 | 0 | 2 | 0 | 128 | 952191411
6 | M | 35441000622.S PC | Svorka na pásovinu SR2 60/5 | ks | 96 |  | 0 |  | DODAVKA SSD |  | znížená |  | 0 | 0.00056 | 0.05376 | 0 | 0 | 128 | M | 2 | ROZPOCET | 0 | 0 | 0 | 0 | 0 | 2 | 0 | 128 | 636985220
| D | HZS | Hodinové zúčtovacie sadzby |  |  |  | 0 | [5 empty] | 0 |  | 0 |  | 0 | 4 | D | 1 | ROZPOCET | [6 empty] | 0
19 | K | HZS000111.S | Stavebno montážne práce menej náročne, pomocné alebo manupulačné (Tr. 1) v rozsahu viac ako 8 hodín | hod | 80 |  | 0 |  |  |  | znížená |  | 0 | 0 | 0 | 0 | 0 | 512 | K | 2 | ROZPOCET | 0 | 0 | 0 | 0 | 0 | 2 | 0 | 512 | 2123866874
20 | K | HZS000113.S | Stavebno montážne práce náročné ucelené - odborné, tvorivé remeselné (Tr. 3) v rozsahu viac ako 8 hodín | hod | 40 |  | 0 |  |  |  | znížená |  | 0 | 0 | 0 | 0 | 0 | 512 | K | 2 | ROZPOCET | 0 | 0 | 0 | 0 | 0 | 2 | 0 | 512 | 970151682
21 | K | HZS000114.S | Stavebno montážne práce najnáročnejšie na odbornosť - prehliadky pracoviska a revízie (Tr. 4) v rozsahu viac ako 8 hodín | hod | 40 |  | 0 |  |  |  | znížená |  | 0 | 0 | 0 | 0 | 0 | 512 | K | 2 | ROZPOCET | 0 | 0 | 0 | 0 | 0 | 2 | 0 | 512 | 758259424
22 | K | HZS000220.S | Úradná skúška | hod | 16 |  | 0 |  |  |  | znížená |  | 0 | 0 | 0 | 0 | 0 | 1 | K | 2 | ROZPOCET | 0 | 0 | 0 | 0 | 0 | 2 | 0 | 1 | 551319311
23 | K | HZS000334.S | Zakreslenie zmien do dokumentácie v ceruzke | hod | 16 |  | 0 |  |  |  | znížená |  | 0 | 0 | 0 | 0 | 0 | 1 | K | 2 | ROZPOCET | 0 | 0 | 0 | 0 | 0 | 2 | 0 | 1 | 1281478139
| D | M | Práce a dodávky M |  |  |  | 0 | [5 empty] | 0 |  | 19.6502 |  | 0 | 3 | D | 0 | ROZPOCET | [6 empty] | 0
| D | 21-M | Elektromontáže |  |  |  | 0 | [5 empty] | 0 |  | 19.591 |  | 0 | 3 | D | 1 | ROZPOCET | [6 empty] | 0
24 | K | 210220001.S | Uzemňovacie vedenie na povrchu FeZn drôt zvodový Ø 8-10 | m | 30 |  | 0 |  |  |  | znížená |  | 0 | 0 | 0 | 0 | 0 | 64 | K | 2 | ROZPOCET | 0 | 0 | 0 | 0 | 0 | 2 | 0 | 64 | -839814516
25 | M | 354410054810.S | Drôt bleskozvodový FeZn, d 10 mm, PVC | kg | 21 |  | 0 |  | DODAVKA SSD |  | znížená |  | 0 | 0.001 | 0.021 | 0 | 0 | 128 | M | 2 | ROZPOCET | 0 | 0 | 0 | 0 | 0 | 2 | 0 | 128 | -1029233639
26 | K | 210220001.S | Uzemňovacie vedenie na povrchu FeZn drôt zvodový Ø 8-10 | m | 30 |  | 0 |  |  |  | znížená |  | 0 | 0 | 0 | 0 | 0 | 64 | K | 2 | ROZPOCET | 0 | 0 | 0 | 0 | 0 | 2 | 0 | 64 | -1811935393
27 | M | 354410054810.S | Drôt bleskozvodový FeZn, d 10 mm, PVC | kg | 21 |  | 0 |  | DODAVKA SSD |  | znížená |  | 0 | 0.001 | 0.021 | 0 | 0 | 128 | M | 2 | ROZPOCET | 0 | 0 | 0 | 0 | 0 | 2 | 0 | 128 | -90327911
28 | K | 210220001.S | Uzemňovacie vedenie na povrchu FeZn drôt zvodový Ø 8-10 | m | 15 |  | 0 |  |  |  | znížená |  | 0 | 0 | 0 | 0 | 0 | 64 | K | 2 | ROZPOCET | 0 | 0 | 0 | 0 | 0 | 2 | 0 | 64 | -1614513980
29 | M | 354410054810.S | Drôt bleskozvodový FeZn, d 10 mm, PVC | kg | 10.5 |  | 0 |  | DODAVKA SSD |  | znížená |  | 0 | 0.001 | 0.0105 | 0 | 0 | 128 | M | 2 | ROZPOCET | 0 | 0 | 0 | 0 | 0 | 2 | 0 | 128 | 709418986
30 | K | 210220002.S | Uzemňovacie vedenie na povrchu FeZn páska uzemňovacia do 120 mm2 | m | 920 |  | 0 |  | DODAVKA SSD |  | znížená |  | 0 | 0 | 0 | 0 | 0 | 64 | K | 2 | ROZPOCET | 0 | 0 | 0 | 0 | 0 | 2 | 0 | 64 | -2069775997
31 | M | 354410058800.S | Pásovina uzemňovacia FeZn 30 x 4 mm | kg | 874 |  | 0 |  | DODAVKA SSD |  | znížená |  | 0 | 0.001 | 0.874 | 0 | 0 | 128 | M | 2 | ROZPOCET | 0 | 0 | 0 | 0 | 0 | 2 | 0 | 128 | -521249745
32 | K | 210220010.S | Náter zemniaceho pásku do 120 mm2 (1x náter vrátane svoriek a vyznač. žlt. pruhov) | m | 920 |  | 0 |  | DODAVKA SSD |  | znížená |  | 0 | 0 | 0 | 0 | 0 | 64 | K | 2 | ROZPOCET | 0 | 0 | 0 | 0 | 0 | 2 | 0 | 64 | 1725142428
33 | M | 246220000400.S | Email syntetický vonkajší | kg | 18.4 |  | 0 |  | DODAVKA SSD |  | znížená |  | 0 | 0.001 | 0.0184 | 0 | 0 | 128 | M | 2 | ROZPOCET | 0 | 0 | 0 | 0 | 0 | 2 | 0 | 128 | -2006250617
34 | M | 246420001200.S | Riedidlo S-6006 do syntetických a olejových látok | kg | 4.6 |  | 0 |  | DODAVKA SSD |  | znížená |  | 0 | 0.001 | 0.0046 | 0 | 0 | 128 | M | 2 | ROZPOCET | 0 | 0 | 0 | 0 | 0 | 2 | 0 | 128 | 1372042048
35 | K | 210220020.S | Uzemňovacie vedenie v zemi FeZn do 120 mm2 vrátane izolácie spojov | m | 1160 |  | 0 |  |  |  | znížená |  | 0 | 0 | 0 | 0 | 0 | 64 | K | 2 | ROZPOCET | 0 | 0 | 0 | 0 | 0 | 2 | 0 | 64 | -1293886866
36 | M | 354410058800.S | Pásovina uzemňovacia FeZn 30 x 4 mm | kg | 1102 |  | 0 |  | DODAVKA SSD |  | znížená |  | 0 | 0.001 | 1.102 | 0 | 0 | 128 | M | 2 | ROZPOCET | 0 | 0 | 0 | 0 | 0 | 2 | 0 | 128 | -1562104149
37 | K | 210220020.S | Uzemňovacie vedenie v zemi FeZn do 120 mm2 vrátane izolácie spojov | m | 690 |  | 0 |  |  |  | znížená |  | 0 | 0 | 0 | 0 | 0 | 64 | K | 2 | ROZPOCET | 0 | 0 | 0 | 0 | 0 | 2 | 0 | 64 | 588324276
38 | M | 354410058800.S | Pásovina uzemňovacia FeZn 30 x 4 mm | kg | 655.5 |  | 0 |  | DODAVKA SSD |  | znížená |  | 0 | 0.001 | 0.6555 | 0 | 0 | 128 | M | 2 | ROZPOCET | 0 | 0 | 0 | 0 | 0 | 2 | 0 | 128 | -2011505720
39 | K | 210220020.S | Uzemňovacie vedenie v zemi FeZn do 120 mm2 vrátane izolácie spojov | m | 450 |  | 0 |  |  |  | znížená |  | 0 | 0 | 0 | 0 | 0 | 64 | K | 2 | ROZPOCET | 0 | 0 | 0 | 0 | 0 | 2 | 0 | 64 | 1888709683
40 | M | 354410058800.S | Pásovina uzemňovacia FeZn 30 x 4 mm | kg | 427.5 |  | 0 |  | DODAVKA SSD |  | znížená |  | 0 | 0.001 | 0.4275 | 0 | 0 | 128 | M | 2 | ROZPOCET | 0 | 0 | 0 | 0 | 0 | 2 | 0 | 128 | 1805753335
41 | K | 210220020.S | Uzemňovacie vedenie v zemi FeZn do 120 mm2 vrátane izolácie spojov | m | 455 |  | 0 |  |  |  | znížená |  | 0 | 0 | 0 | 0 | 0 | 64 | K | 2 | ROZPOCET | 0 | 0 | 0 | 0 | 0 | 2 | 0 | 64 | 992913065
42 | M | 354410058800.S | Pásovina uzemňovacia FeZn 30 x 4 mm | kg | 432.25 |  | 0 |  | DODAVKA SSD |  | znížená |  | 0 | 0.001 | 0.43225 | 0 | 0 | 128 | M | 2 | ROZPOCET | 0 | 0 | 0 | 0 | 0 | 2 | 0 | 128 | -1873611336
43 | K | 210220022.S | Uzemňovacie vedenie v zemi FeZn do 300 mm2 vrátane izolácie spojov | m | 6235 |  | 0 |  |  |  | znížená |  | 0 | 0 | 0 | 0 | 0 | 64 | K | 2 | ROZPOCET | 0 | 0 | 0 | 0 | 0 | 2 | 0 | 64 | -1139157795
44 | M | 354410059100.S | Pásovina uzemňovacia FeZn 60 x 5 mm | kg | 15587.5 |  | 0 |  | DODAVKA SSD |  | znížená |  | 0 | 0.001 | 15.5875 | 0 | 0 | 128 | M | 2 | ROZPOCET | 0 | 0 | 0 | 0 | 0 | 2 | 0 | 128 | 390379172
45 | K | 210220240.S | Svorka FeZn k zachytávacej, uzemňovacej tyči SJ | ks | 20 |  | 0 |  |  |  | znížená |  | 0 | 0 | 0 | 0 | 0 | 64 | K | 2 | ROZPOCET | 0 | 0 | 0 | 0 | 0 | 2 | 0 | 64 | -2108412725
46 | M | 354410001700.S | Svorka FeZn k uzemňovacej tyči označenie SJ 02 | ks | 20 |  | 0 |  | DODAVKA SSD |  | znížená |  | 0 | 0.0004 | 0.008 | 0 | 0 | 128 | M | 2 | ROZPOCET | 0 | 0 | 0 | 0 | 0 | 2 | 0 | 128 | 1134591584
47 | K | 210220282.S | Uzemňovacia profilová tyč FeZn ZPT a ZT | m | 40 |  | 0 |  |  |  | znížená |  | 0 | 0 | 0 | 0 | 0 | 64 | K | 2 | ROZPOCET | 0 | 0 | 0 | 0 | 0 | 2 | 0 | 64 | -626303805
48 | M | 354410057400.S | Tyč uzemňovacia FeZn profilová označenie ZPT 2 m - profil T | ks | 20 |  | 0 |  | DODAVKA SSD |  | znížená |  | 0 | 0.00444 | 0.0888 | 0 | 0 | 128 | M | 2 | ROZPOCET | 0 | 0 | 0 | 0 | 0 | 2 | 0 | 128 | -633807610
49 | K | 210222245.S | Svorka FeZn pripojovacia SP, pre vonkajšie práce | ks | 70 |  | 0 |  |  |  | znížená |  | 0 | 0 | 0 | 0 | 0 | 1 | K | 2 | ROZPOCET | 0 | 0 | 0 | 0 | 0 | 2 | 0 | 1 | 112568165
50 | M | 354410004000.S | Svorka FeZn pripájaca označenie SP 1 | ks | 70 |  | 0 |  | DODAVKA SSD |  | znížená |  | 0 | 0.00015 | 0.0105 | 0 | 0 | 2 | M | 2 | ROZPOCET | 0 | 0 | 0 | 0 | 0 | 2 | 0 | 1 | -360403227
51 | K | 210222252.S | Svorka FeZn odbočovacia spojovacia SR 01, SR 02 (pásovina do 120 mm2), pre vonkajšie práce | ks | 350 |  | 0 |  |  |  | znížená |  | 0 | 0 | 0 | 0 | 0 | 1 | K | 2 | ROZPOCET | 0 | 0 | 0 | 0 | 0 | 2 | 0 | 1 | -636700877
52 | M | 354410000700.S | Svorka FeZn odbočovacia spojovacia označenie SR 02 (M8) s podložkou | ks | 350 |  | 0 |  | DODAVKA SSD |  | znížená |  | 0 | 0.00022 | 0.077 | 0 | 0 | 2 | M | 2 | ROZPOCET | 0 | 0 | 0 | 0 | 0 | 2 | 0 | 1 | 1155465984
53 | K | 210222252.S | Svorka FeZn odbočovacia spojovacia SR 01, SR 02 (pásovina do 120 mm2), pre vonkajšie práce | ks | 60 |  | 0 |  |  |  | znížená |  | 0 | 0 | 0 | 0 | 0 | 64 | K | 2 | ROZPOCET | 0 | 0 | 0 | 0 | 0 | 2 | 0 | 64 | 534944033
54 | M | 354410000600.S | Svorka FeZn odbočovacia spojovacia označenie SR 02 (M8) | ks | 60 |  | 0 |  | DODAVKA SSD |  | znížená |  | 0 | 0.00022 | 0.0132 | 0 | 0 | 128 | M | 2 | ROZPOCET | 0 | 0 | 0 | 0 | 0 | 2 | 0 | 128 | -260160252
55 | K | 210222253.S | Svorka FeZn uzemňovacia SR03, pre vonkajšie práce | ks | 70 |  | 0 |  |  |  | znížená |  | 0 | 0 | 0 | 0 | 0 | 64 | K | 2 | ROZPOCET | 0 | 0 | 0 | 0 | 0 | 2 | 0 | 64 | 1910500312
56 | M | 354410001000.S | Svorka FeZn uzemňovacia označenie SR 03 B | ks | 70 |  | 0 |  | DODAVKA SSD |  | znížená |  | 0 | 0.0002 | 0.014 | 0 | 0 | 128 | M | 2 | ROZPOCET | 0 | 0 | 0 | 0 | 0 | 2 | 0 | 128 | -818337925
57 | K | 210222254.S | Svorka FeZn odbočovacia spojovacia SR 02 (pásovina do 300mm2), pre vonkajšie vedenie | ks | 400 |  | 0 |  |  |  | znížená |  | 0 | 0 | 0 | 0 | 0 | 64 | K | 2 | ROZPOCET | 0 | 0 | 0 | 0 | 0 | 2 | 0 | 64 | 405264215
58 | M | 35441000622.S PC | Svorka na pásovinu SR2 60/5 | ks | 400 |  | 0 |  | DODAVKA SSD |  | znížená |  | 0 | 0.00056 | 0.224 | 0 | 0 | 128 | M | 2 | ROZPOCET | 0 | 0 | 0 | 0 | 0 | 2 | 0 | 128 | 1646321370
59 | K | 460260000 PC | Pevné spojenie páskových uzemňovačov, nameranie a očistenie koncov uzemňovačov, zvarenie a náter | ks | 950 |  | 0 |  |  |  | znížená |  | 0 | 0 | 0 | 0 | 0 | 64 | K | 2 | ROZPOCET | 0 | 0 | 0 | 0 | 0 | 2 | 0 | 64 | 1565984500
60 | M | 245620001000.S | Náter antikorózny reflexný, asfaltový lak modifikovaný kaučukom s Al práškom, rýchloschnúci | l | 1.25 |  | 0 |  |  |  | znížená |  | 0 | 0.001 | 0.00125 | 0 | 0 | 2 | M | 2 | ROZPOCET | 0 | 0 | 0 | 0 | 0 | 2 | 0 | 1 | -136709130
| D | 46-M | Zemné práce vykonávané pri externých montážnych prácach |  |  |  | 0 | [5 empty] | 0 |  | 0.0592 |  | 0 | 3 | D | 1 | ROZPOCET | [6 empty] | 0
7 | K | 460030011.S | Zobratie mačiny s narezaním a s uložením na kopy alebo naložením na fúrik. | m2 | 1220 |  | 0 |  |  |  | znížená |  | 0 | 0 | 0 | 0 | 0 | 4 | K | 2 | ROZPOCET | 0 | 0 | 0 | 0 | 0 | 2 | 0 | 4 | 615304507
8 | K | 460202163.S | Hĺbenie káblovej ryhy strojne 35 cm širokej a 80 cm hlbokej, v zemine triedy 3 | m | 3675 |  | 0 |  |  |  | znížená |  | 0 | 0 | 0 | 0 | 0 | 64 | K | 2 | ROZPOCET | 0 | 0 | 0 | 0 | 0 | 2 | 0 | 64 | -1738648001
9 | K | 460202163.S | Hĺbenie káblovej ryhy strojne 35 cm širokej a 80 cm hlbokej, v zemine triedy 3 | m | 650 |  | 0 |  |  |  | znížená |  | 0 | 0 | 0 | 0 | 0 | 64 | K | 2 | ROZPOCET | 0 | 0 | 0 | 0 | 0 | 2 | 0 | 64 | 1776704471
10 | K | 460300006.S | Zhutnenie zeminy po vrstvách pri zahrnutí rýh strojom, vrstva zeminy 20 cm | m3 | 986 |  | 0 |  |  |  | znížená |  | 0 | 0 | 0 | 0 | 0 | 64 | K | 2 | ROZPOCET | 0 | 0 | 0 | 0 | 0 | 2 | 0 | 64 | -282028806
11 | K | 460300006.S | Zhutnenie zeminy po vrstvách pri zahrnutí rýh strojom, vrstva zeminy 20 cm | m3 | 490 |  | 0 |  |  |  | znížená |  | 0 | 0 | 0 | 0 | 0 | 64 | K | 2 | ROZPOCET | 0 | 0 | 0 | 0 | 0 | 2 | 0 | 64 | 3556104
12 | K | 460300201.S | Pretlačovanie otvorov strojovo do D 150 mm so zatiahnutím chráničky, bez výkopu,zásypu a bez šácht,pevné steny | m | 40 |  | 0 |  |  |  | znížená |  | 0 | 0 | 0 | 0 | 0 | 64 | K | 2 | ROZPOCET | 0 | 0 | 0 | 0 | 0 | 2 | 0 | 64 | -1505007006
13 | M | 286130073010.S | Chránička tuhá dvojplášťová korugovaná DN 200, HDPE | m | 40 |  | 0 |  |  |  | znížená |  | 0 | 0.00148 | 0.0592 | 0 | 0 | 128 | M | 2 | ROZPOCET | 0 | 0 | 0 | 0 | 0 | 2 | 0 | 128 | -1276795548
14 | K | 460560163.S | Ručný zásyp nezap. káblovej ryhy bez zhutn. zeminy, 35 cm širokej, 80 cm hlbokej v zemine tr. 3 | m | 3675 |  | 0 |  |  |  | znížená |  | 0 | 0 | 0 | 0 | 0 | 64 | K | 2 | ROZPOCET | 0 | 0 | 0 | 0 | 0 | 2 | 0 | 64 | -2119352658
15 | K | 460560163.S | Ručný zásyp nezap. káblovej ryhy bez zhutn. zeminy, 35 cm širokej, 80 cm hlbokej v zemine tr. 3 | m | 650 |  | 0 |  |  |  | znížená |  | 0 | 0 | 0 | 0 | 0 | 64 | K | 2 | ROZPOCET | 0 | 0 | 0 | 0 | 0 | 2 | 0 | 64 | -542595399
16 | K | 460600001.S | Naloženie zeminy, odvoz do 1 km a zloženie na skládke a jazda späť | m3 | 20 |  | 0 |  |  |  | znížená |  | 0 | 0 | 0 | 0 | 0 | 64 | K | 2 | ROZPOCET | 0 | 0 | 0 | 0 | 0 | 2 | 0 | 64 | -628511946
17 | K | 460600002.S | Príplatok za odvoz zeminy za každý ďalší km a jazda späť | m3 | 200 |  | 0 |  |  |  | znížená |  | 0 | 0 | 0 | 0 | 0 | 64 | K | 2 | ROZPOCET | 0 | 0 | 0 | 0 | 0 | 2 | 0 | 64 | -1867248434
18 | K | 460620013.S | Proviz. úprava terénu v zemine tr. 3, aby nerovnosti terénu neboli väčšie ako 2 cm od vodor.hladiny | m2 | 1220 |  | 0 |  |  |  | znížená |  | 0 | 0 | 0 | 0 | 0 | 64 | K | 2 | ROZPOCET | 0 | 0 | 0 | 0 | 0 | 2 | 0 | 64 | -473005901

## SO51 - Bleskozvod R110 kV
[9 empty] | >> skryté stĺpce << | [9 empty] | {fe96940d-a9c1-430f-a474-41c9e62698eb}
0
| KRYCÍ LIST ROZPOČTU | [8 empty] | v --- nižšie sa nachádzajú doplnkové a pomocné údaje k zostavám --- v | [8 empty] | False
Stavba:
25A092 - 17981 - VAR ESt. 110 kV - doplnenie kompenzačnej tlmivky VVN a rekonštrukcia súvisiacich zariadení (II. časť -
Objekt:
SO51 - Bleskozvod R110 kV
| JKSO: |  | 828 11 |  |  | ČS: | 2315
| Miesto: |  | Košice |  |  | Dátum: | 24. 6. 2026
| CPV: |  | 45231400-9 |  |  | CPA: | 42.22.12
| Objednávateľ: |  |  |  |  | IČO:
|  | Stredoslovenská distribučná, a.s. |  |  |  | IČ DPH:
| Zhotoviteľ: |  |  |  |  | IČO:
IČ DPH:
| Projektant: |  |  |  |  | IČO:
|  | Ing.Jaroslav Kločanka |  |  |  | IČ DPH:
| Spracovateľ: |  |  |  |  | IČO:
IČ DPH:
Poznámka:
| Náklady z rozpočtu | [5 empty] | 0
| Ostatné náklady | [5 empty] | 0
| Cena bez DPH | [5 empty] | 0
|  |  | Základ dane |  |  | Sadzba dane | Výška dane
| DPH | základná | 0 |  |  | 23% | 0
|  | znížená | 0 |  |  | 23% | 0
|  | zákl. prenesená | 0 |  |  | 23% | 0
|  | zníž. prenesená | 0 |  |  | 23% | 0
|  | nulová | 0 |  |  | 0% | 0
| Cena s DPH |  |  | v | EUR |  | 0
| Projektant |  |  | Spracovateľ
| Dátum a podpis: |  | Pečiatka | Dátum a podpis: |  |  | Pečiatka
| Objednávateľ |  |  | Zhotoviteľ
| Dátum a podpis: |  | Pečiatka | Dátum a podpis: |  |  | Pečiatka
REKAPITULÁCIA ROZPOČTU
Stavba:
25A092 - 17981 - VAR ESt. 110 kV - doplnenie kompenzačnej tlmivky VVN a rekonštrukcia súvisiacich zariadení (II. časť -
Objekt:
SO51 - Bleskozvod R110 kV
Miesto: |  |  | Košice |  |  | Dátum: | 24. 6. 2026
Objednávateľ: |  |  | Stredoslovenská distribučná, a.s. |  |  | Projektant: | Ing.Jaroslav Kločanka
Zhotoviteľ: | [5 empty] | Spracovateľ:
Kód dielu - Popis | [6 empty] | Cena celkom [EUR]
1) Náklady z rozpočtu | [6 empty] | 0 | [12 empty] | -1
| HSV - Práce a dodávky HSV | [5 empty] | 0
| HZS - Hodinové zúčtovacie sadzby | [5 empty] | 0
| M - Práce a dodávky M | [5 empty] | 0
| 21-M - Elektromontáže | [5 empty] | 0
| 46-M - Zemné práce vykonávané pri externých montážnych prácach | [5 empty] | 0
2) Ostatné náklady | [6 empty] | 0 |  |  |  | DPH
| GZS | [5 empty] | 0 |  |  |  | znížená | [9 empty] | VRN | 0 | 0 | 0 | 0 | 0 | 2
| Projektové práce | [5 empty] | 0 |  |  |  | znížená | [9 empty] | VRN | 0 | 0 | 0 | 0 | 0 | 2
| Sťažené podmienky | [5 empty] | 0 |  |  |  | znížená | [9 empty] | VRN | 0 | 0 | 0 | 0 | 0 | 2
| Vplyv prostredia | [5 empty] | 0 |  |  |  | znížená | [9 empty] | VRN | 0 | 0 | 0 | 0 | 0 | 2
| Iné VRN | [5 empty] | 0 |  |  |  | znížená | [9 empty] | VRN | 0 | 0 | 0 | 0 | 0 | 2
| Kompletačná činnosť | [5 empty] | 0 |  |  |  | znížená | [9 empty] | KOMPLETACNA | 0 | 0 | 0 | 0 | 0 | 2
Celkové náklady za stavbu 1) + 2) | [6 empty] | 0
VÝKAZ - VÝMER
Stavba:
25A092 - 17981 - VAR ESt. 110 kV - doplnenie kompenzačnej tlmivky VVN a rekonštrukcia súvisiacich zariadení (II. časť -
Objekt:
SO51 - Bleskozvod R110 kV
Miesto: |  |  | Košice |  |  | Dátum: | 24. 6. 2026
Objednávateľ: |  |  | Stredoslovenská distribučná, a.s. |  |  | Projektant: | Ing.Jaroslav Kločanka
Zhotoviteľ: | [5 empty] | Spracovateľ:
PČ | Typ | Kód | Popis | MJ | Množstvo | J.cena [EUR] | Cena celkom [EUR] | Cenová sústava |  |  | DPH | J. Nh [h] | Nh celkom [h] | J. hmotnosť [t] | Hmotnosť celkom [t] | J. suť [t] | Suť Celkom [t]
Náklady z rozpočtu | [6 empty] | 0 | [5 empty] | 0 |  | 0.02182 |  | 0 |  | D | -1 | [7 empty] | 0
| D | HSV | Práce a dodávky HSV |  |  |  | 0 | [5 empty] | 0 |  | 0 |  | 0 | 1 | D | 0 | ROZPOCET | [6 empty] | 0
| D | HZS | Hodinové zúčtovacie sadzby |  |  |  | 0 | [5 empty] | 0 |  | 0 |  | 0 | 4 | D | 1 | ROZPOCET | [6 empty] | 0
7 | K | HZS000111.S | Stavebno montážne práce menej náročne, pomocné alebo manupulačné (Tr. 1) v rozsahu viac ako 8 hodín | hod | 40 |  | 0 |  |  |  | znížená |  | 0 | 0 | 0 | 0 | 0 | 512 | K | 2 | ROZPOCET | 0 | 0 | 0 | 0 | 0 | 2 | 0 | 512 | -1229583090
8 | K | HZS000113.S | Stavebno montážne práce náročné ucelené - odborné, tvorivé remeselné (Tr. 3) v rozsahu viac ako 8 hodín | hod | 16 |  | 0 |  |  |  | znížená |  | 0 | 0 | 0 | 0 | 0 | 512 | K | 2 | ROZPOCET | 0 | 0 | 0 | 0 | 0 | 2 | 0 | 512 | -637710463
9 | K | HZS000114.S | Stavebno montážne práce najnáročnejšie na odbornosť - prehliadky pracoviska a revízie (Tr. 4) v rozsahu viac ako 8 hodín | hod | 16 |  | 0 |  |  |  | znížená |  | 0 | 0 | 0 | 0 | 0 | 512 | K | 2 | ROZPOCET | 0 | 0 | 0 | 0 | 0 | 2 | 0 | 512 | 1132679868
10 | K | HZS000220.S | Úradná skúška | hod | 8 |  | 0 |  |  |  | znížená |  | 0 | 0 | 0 | 0 | 0 | 1 | K | 2 | ROZPOCET | 0 | 0 | 0 | 0 | 0 | 2 | 0 | 1 | 95079712
11 | K | HZS000334.S | Zakreslenie zmien do dokumentácie v ceruzke | hod | 16 |  | 0 |  |  |  | znížená |  | 0 | 0 | 0 | 0 | 0 | 1 | K | 2 | ROZPOCET | 0 | 0 | 0 | 0 | 0 | 2 | 0 | 1 | 1079252641
| D | M | Práce a dodávky M |  |  |  | 0 | [5 empty] | 0 |  | 0.02182 |  | 0 | 3 | D | 0 | ROZPOCET | [6 empty] | 0
| D | 21-M | Elektromontáže |  |  |  | 0 | [5 empty] | 0 |  | 0.02182 |  | 0 | 3 | D | 1 | ROZPOCET | [6 empty] | 0
12 | K | 210220050.S | Označenie zvodov číselnými štítkami | ks | 4 |  | 0 |  |  |  | znížená |  | 0 | 0 | 0 | 0 | 0 | 64 | K | 2 | ROZPOCET | 0 | 0 | 0 | 0 | 0 | 2 | 0 | 64 | 1815135443
13 | K | 210220800.S | Uzemňovacie vedenie na povrchu AlMgSi drôt zvodový Ø 8-10 mm | m | 80 |  | 0 |  |  |  | znížená |  | 0 | 0 | 0 | 0 | 0 | 64 | K | 2 | ROZPOCET | 0 | 0 | 0 | 0 | 0 | 2 | 0 | 64 | 46966094
14 | M | 354410064200.S | Drôt bleskozvodový zliatina AlMgSi, d 8 mm, Al | kg | 11.2 |  | 0 |  |  |  | znížená |  | 0 | 0.001 | 0.0112 | 0 | 0 | 128 | M | 2 | ROZPOCET | 0 | 0 | 0 | 0 | 0 | 2 | 0 | 128 | -1425146950
15 | K | 210220804.S | Dilatačná spojka AlMgSi drôt Ø 8 mm | m | 2 |  | 0 |  |  |  | znížená |  | 0 | 0 | 0 | 0 | 0 | 64 | K | 2 | ROZPOCET | 0 | 0 | 0 | 0 | 0 | 2 | 0 | 64 | 299724980
16 | K | 210222120.S PC | Montáž súčasti DEHN | ks | 4 |  | 0 |  |  |  | znížená |  | 0 | 0 | 0 | 0 | 0 | 64 | K | 2 | ROZPOCET | 0 | 0 | 0 | 0 | 0 | 2 | 0 | 64 | 281545612
17 | M | 354410038150.S PC | DEHN Svorka s medzi-doštičkou pre dva drôty a pásik do 40mm, 319 229 | ks | 4 |  | 0 |  |  |  | znížená |  | 0 | 5e-05 | 0.0002 | 0 | 0 | 128 | M | 2 | ROZPOCET | 0 | 0 | 0 | 0 | 0 | 2 | 0 | 128 | 646062929
18 | M | 354410038151.S PC | DEHN Skúšobná svorka - Objímka otvorená, 450 001 | ks | 4 |  | 0 |  |  |  | znížená |  | 0 | 5e-05 | 0.0002 | 0 | 0 | 128 | M | 2 | ROZPOCET | 0 | 0 | 0 | 0 | 0 | 2 | 0 | 128 | -1505200198
19 | M | 354410038152.S PC | DEHN Uzemňovacia svorka/ objimka na okapové potrubie, 420 100 | ks | 1 |  | 0 |  |  |  | znížená |  | 0 | 5e-05 | 5e-05 | 0 | 0 | 128 | M | 2 | ROZPOCET | 0 | 0 | 0 | 0 | 0 | 2 | 0 | 128 | 560543674
20 | M | 354410038153.S PC | DEHN Podpera vedenia na trapézový plech s držiakom DEHNgripe, 223 021 | ks | 48 |  | 0 |  |  |  | znížená |  | 0 | 5e-05 | 0.0024 | 0 | 0 | 128 | M | 2 | ROZPOCET | 0 | 0 | 0 | 0 | 0 | 2 | 0 | 128 | -287163076
21 | M | 354410038154.S PC | DEHN Podpera vedenia na okapný zvod PPS, 200 079 | ks | 14 |  | 0 |  |  |  | znížená |  | 0 | 5e-05 | 0.0007 | 0 | 0 | 128 | M | 2 | ROZPOCET | 0 | 0 | 0 | 0 | 0 | 2 | 0 | 128 | -1723547065
22 | M | 354410038155.S PC | DEHN Držiak vedenia DEHNgrp, výška 20mm so skrutkou krytkou a hmoždinkou, 207 109 | ks | 36 |  | 0 |  |  |  | znížená |  | 0 | 5e-05 | 0.0018 | 0 | 0 | 128 | M | 2 | ROZPOCET | 0 | 0 | 0 | 0 | 0 | 2 | 0 | 128 | 833011235
23 | M | 354410038156.S PC | DEHN Zavádzacia tyč/ vývod uzemnenia so zúžením, 480 021 | ks | 4 |  | 0 |  |  |  | znížená |  | 0 | 5e-05 | 0.0002 | 0 | 0 | 128 | M | 2 | ROZPOCET | 0 | 0 | 0 | 0 | 0 | 2 | 0 | 128 | 1360873520
24 | M | 354410038157.S PC | DEHN Štítok bez čísla, 480 003 | ks | 4 |  | 0 |  |  |  | znížená |  | 0 | 5e-05 | 0.0002 | 0 | 0 | 128 | M | 2 | ROZPOCET | 0 | 0 | 0 | 0 | 0 | 2 | 0 | 128 | -468908409
25 | M | 354410038158.S PC | DEHN Podpera tyče DEHNhold s vnútorným závitom M8 s podložkou vrátane skrutky s hmoždinkou, 274 260 | ks | 8 |  | 0 |  |  |  | znížená |  | 0 | 5e-05 | 0.0004 | 0 | 0 | 128 | M | 2 | ROZPOCET | 0 | 0 | 0 | 0 | 0 | 2 | 0 | 128 | -1353733432
26 | M | 354410038159.S PC | DEHN Svorka univerzálna pre krížové, paralelné a súosové spojenie drôtov , 315 119 | ks | 13 |  | 0 |  |  |  | znížená |  | 0 | 5e-05 | 0.00065 | 0 | 0 | 128 | M | 2 | ROZPOCET | 0 | 0 | 0 | 0 | 0 | 2 | 0 | 128 | -1786032424
27 | M | 354410038160.S PC | DEHN Pripojovacia svoka s prítlačnou skrutkou – s príložkou na dve skrutky, 365 000 | ks | 3 |  | 0 |  |  |  | znížená |  | 0 | 5e-05 | 0.00015 | 0 | 0 | 128 | M | 2 | ROZPOCET | 0 | 0 | 0 | 0 | 0 | 2 | 0 | 128 | 2132740079
28 | M | 354410038162.S PC | DEHN Svorka MV pre spojenie drôtu a zberacej tyče, 392 209 | ks | 4 |  | 0 |  |  |  | znížená |  | 0 | 5e-05 | 0.0002 | 0 | 0 | 128 | M | 2 | ROZPOCET | 0 | 0 | 0 | 0 | 0 | 2 | 0 | 128 | 245150520
29 | M | 354410038251.S PC | DEHN Zberač na trapézový plech, 123 032 | ks | 4 |  | 0 |  |  |  | znížená |  | 0 | 5e-05 | 0.0002 | 0 | 0 | 128 | M | 2 | ROZPOCET | 0 | 0 | 0 | 0 | 0 | 2 | 0 | 128 | -951021001
30 | M | 354410038252.S PC | DEHN Svorka na odkvapový žľab s dvojitou príložkou, 339110 | ks | 3 |  | 0 |  |  |  | znížená |  | 0 | 5e-05 | 0.00015 | 0 | 0 | 128 | M | 2 | ROZPOCET | 0 | 0 | 0 | 0 | 0 | 2 | 0 | 128 | 1829615162
31 | K | 210222252.S | Svorka FeZn odbočovacia spojovacia SR 01, SR 02 (pásovina do 120 mm2), pre vonkajšie práce | ks | 4 |  | 0 |  |  |  | znížená |  | 0 | 0 | 0 | 0 | 0 | 1 | K | 2 | ROZPOCET | 0 | 0 | 0 | 0 | 0 | 2 | 0 | 1 | 727580847
32 | M | 354410000700.S | Svorka FeZn odbočovacia spojovacia označenie SR 02 (M8) s podložkou | ks | 4 |  | 0 |  |  |  | znížená |  | 0 | 0.00022 | 0.00088 | 0 | 0 | 2 | M | 2 | ROZPOCET | 0 | 0 | 0 | 0 | 0 | 2 | 0 | 1 | 548165657
33 | K | 210222254.S | Svorka FeZn odbočovacia spojovacia SR 02 (pásovina do 300mm2), pre vonkajšie vedenie | ks | 4 |  | 0 |  |  |  | znížená |  | 0 | 0 | 0 | 0 | 0 | 64 | K | 2 | ROZPOCET | 0 | 0 | 0 | 0 | 0 | 2 | 0 | 64 | -403025400
34 | M | 35441000622.S PC | Svorka na pásovinu SR2 60/5 | ks | 4 |  | 0 |  |  |  | znížená |  | 0 | 0.00056 | 0.00224 | 0 | 0 | 128 | M | 2 | ROZPOCET | 0 | 0 | 0 | 0 | 0 | 2 | 0 | 128 | 115056492
| D | 46-M | Zemné práce vykonávané pri externých montážnych prácach |  |  |  | 0 | [5 empty] | 0 |  | 0 |  | 0 | 3 | D | 1 | ROZPOCET | [6 empty] | 0
1 | K | 460030011.S | Zobratie mačiny s narezaním a s uložením na kopy alebo naložením na fúrik. | m2 | 50 |  | 0 |  |  |  | znížená |  | 0 | 0 | 0 | 0 | 0 | 4 | K | 2 | ROZPOCET | 0 | 0 | 0 | 0 | 0 | 2 | 0 | 4 | -1926185129
2 | K | 460202133.S | Hĺbenie káblovej ryhy strojne 35 cm širokej a 50 cm hlbokej, v zemine triedy 3 | m | 25 |  | 0 |  |  |  | znížená |  | 0 | 0 | 0 | 0 | 0 | 64 | K | 2 | ROZPOCET | 0 | 0 | 0 | 0 | 0 | 2 | 0 | 64 | -1350999198
3 | K | 460202153.S | Hĺbenie káblovej ryhy strojne 35 cm širokej a 70 cm hlbokej, v zemine triedy 3 | m | 25 |  | 0 |  |  |  | znížená |  | 0 | 0 | 0 | 0 | 0 | 64 | K | 2 | ROZPOCET | 0 | 0 | 0 | 0 | 0 | 2 | 0 | 64 | 1472111927
4 | K | 460202283.S | Hĺbenie káblovej ryhy strojne 50 cm širokej a 100 cm hlbokej, v zemine triedy 3 | m | 25 |  | 0 |  |  |  | znížená |  | 0 | 0 | 0 | 0 | 0 | 64 | K | 2 | ROZPOCET | 0 | 0 | 0 | 0 | 0 | 2 | 0 | 64 | 1137455114
5 | K | 460300002.S | Zahrnutie rýh strojom vrátane urovnania vrstvy, ale bez zhutnenia, vo voľnom teréne. | m3 | 10 |  | 0 |  |  |  | znížená |  | 0 | 0 | 0 | 0 | 0 | 64 | K | 2 | ROZPOCET | 0 | 0 | 0 | 0 | 0 | 2 | 0 | 64 | -150451924
6 | K | 460300006.S | Zhutnenie zeminy po vrstvách pri zahrnutí rýh strojom, vrstva zeminy 20 cm | m3 | 10 |  | 0 |  |  |  | znížená |  | 0 | 0 | 0 | 0 | 0 | 64 | K | 2 | ROZPOCET | 0 | 0 | 0 | 0 | 0 | 2 | 0 | 64 | 443739992

## SO71-1 - Vodovodná prípo...
[9 empty] | >> skryté stĺpce << | [9 empty] | {75769fa0-c0d7-4aed-8925-ed58bba38906}
0
| KRYCÍ LIST ROZPOČTU | [8 empty] | v --- nižšie sa nachádzajú doplnkové a pomocné údaje k zostavám --- v | [8 empty] | False
Stavba:
25A092 - 17981 - VAR ESt. 110 kV - doplnenie kompenzačnej tlmivky VVN a rekonštrukcia súvisiacich zariadení (II. časť -
Objekt:
SO71-1 - Vodovodná prípojka - I. Etapa
| JKSO: |  |  |  |  | ČS:
| Miesto: |  |  |  |  | Dátum: | 24. 6. 2026
| Objednávateľ: |  |  |  |  | IČO:
|  | Stredoslovenská distribučná, a.s. |  |  |  | IČ DPH:
| Zhotoviteľ: |  |  |  |  | IČO:
IČ DPH:
| Projektant: |  |  |  |  | IČO:
|  | Ing.Štefan Proks |  |  |  | IČ DPH:
| Spracovateľ: |  |  |  |  | IČO:
IČ DPH:
Poznámka:
| Náklady z rozpočtu | [5 empty] | 0
| Ostatné náklady | [5 empty] | 0
| Cena bez DPH | [5 empty] | 0
|  |  | Základ dane |  |  | Sadzba dane | Výška dane
| DPH | základná | 0 |  |  | 23% | 0
|  | znížená | 0 |  |  | 23% | 0
|  | zákl. prenesená | 0 |  |  | 23% | 0
|  | zníž. prenesená | 0 |  |  | 23% | 0
|  | nulová | 0 |  |  | 0% | 0
| Cena s DPH |  |  | v | EUR |  | 0
| Projektant |  |  | Spracovateľ
| Dátum a podpis: |  | Pečiatka | Dátum a podpis: |  |  | Pečiatka
| Objednávateľ |  |  | Zhotoviteľ
| Dátum a podpis: |  | Pečiatka | Dátum a podpis: |  |  | Pečiatka
REKAPITULÁCIA ROZPOČTU
Stavba:
25A092 - 17981 - VAR ESt. 110 kV - doplnenie kompenzačnej tlmivky VVN a rekonštrukcia súvisiacich zariadení (II. časť -
Objekt:
SO71-1 - Vodovodná prípojka - I. Etapa
Miesto: | [5 empty] | Dátum: | 24. 6. 2026
Objednávateľ: |  |  | Stredoslovenská distribučná, a.s. |  |  | Projektant: | Ing.Štefan Proks
Zhotoviteľ: | [5 empty] | Spracovateľ:
Kód dielu - Popis | [6 empty] | Cena celkom [EUR]
1) Náklady z rozpočtu | [6 empty] | 0 | [12 empty] | -1
| HSV - Práce a dodávky HSV | [5 empty] | 0
| 1 - Zemné práce | [5 empty] | 0
| 4 - Vodorovné konštrukcie | [5 empty] | 0
| 8 - Rúrové vedenie | [5 empty] | 0
| 99 - Presun hmôt HSV | [5 empty] | 0
| PSV - Práce a dodávky PSV | [5 empty] | 0
| 722 - Zdravotechnika - vnútorný vodovod | [5 empty] | 0
2) Ostatné náklady | [6 empty] | 0 |  |  |  | DPH
| GZS | [5 empty] | 0 |  |  |  | znížená | [9 empty] | VRN | 0 | 0 | 0 | 0 | 0 | 2
| Projektové práce | [5 empty] | 0 |  |  |  | znížená | [9 empty] | VRN | 0 | 0 | 0 | 0 | 0 | 2
| Sťažené podmienky | [5 empty] | 0 |  |  |  | znížená | [9 empty] | VRN | 0 | 0 | 0 | 0 | 0 | 2
| Vplyv prostredia | [5 empty] | 0 |  |  |  | znížená | [9 empty] | VRN | 0 | 0 | 0 | 0 | 0 | 2
| Iné VRN | [5 empty] | 0 |  |  |  | znížená | [9 empty] | VRN | 0 | 0 | 0 | 0 | 0 | 2
| Kompletačná činnosť | [5 empty] | 0 |  |  |  | znížená | [9 empty] | KOMPLETACNA | 0 | 0 | 0 | 0 | 0 | 2
Celkové náklady za stavbu 1) + 2) | [6 empty] | 0
VÝKAZ - VÝMER
Stavba:
25A092 - 17981 - VAR ESt. 110 kV - doplnenie kompenzačnej tlmivky VVN a rekonštrukcia súvisiacich zariadení (II. časť -
Objekt:
SO71-1 - Vodovodná prípojka - I. Etapa
Miesto: | [5 empty] | Dátum: | 24. 6. 2026
Objednávateľ: |  |  | Stredoslovenská distribučná, a.s. |  |  | Projektant: | Ing.Štefan Proks
Zhotoviteľ: | [5 empty] | Spracovateľ:
PČ | Typ | Kód | Popis | MJ | Množstvo | J.cena [EUR] | Cena celkom [EUR] | Cenová sústava |  |  | DPH | J. Nh [h] | Nh celkom [h] | J. hmotnosť [t] | Hmotnosť celkom [t] | J. suť [t] | Suť Celkom [t]
Náklady z rozpočtu | [6 empty] | 0 | [5 empty] | 0 |  | 0 |  | 0 |  | D | -1 | [7 empty] | 0
| D | HSV | Práce a dodávky HSV |  |  |  | 0 | [5 empty] | 0 |  | 0 |  | 0 | 1 | D | 0 | ROZPOCET | [6 empty] | 0
| D | 1 | Zemné práce |  |  |  | 0 | [5 empty] | 0 |  | 0 |  | 0 | 1 | D | 1 | ROZPOCET | [6 empty] | 0
1 | K | 121101102.S | Odstránenie ornice s vodor. premiestn. na hromady, so zložením na vzdialenosť do 100 m a do 50 m3 | m3 | 31.33 |  | 0 |  |  |  | znížená |  | 0 | 0 | 0 | 0 | 0 | 4 | K | 2 | ROZPOCET | 0 | 0 | 0 | 0 | 0 | 2 | 0 | 4 | 2
2 | K | 131201101.S | Výkop nezapaženej jamy pre ŽB armatúrnu šachtu | m3 | 10.45 |  | 0 |  |  |  | znížená |  | 0 | 0 | 0 | 0 | 0 | 4 | K | 2 | ROZPOCET | 0 | 0 | 0 | 0 | 0 | 2 | 0 | 4 | 4
3 | K | 131201109.S | Hĺbenie nezapažených jám a zárezov. Príplatok za lepivosť horniny 3 | m3 | 10.45 |  | 0 |  |  |  | znížená |  | 0 | 0 | 0 | 0 | 0 | 4 | K | 2 | ROZPOCET | 0 | 0 | 0 | 0 | 0 | 2 | 0 | 4 | 6
4 | K | 132201202.S | Výkop ryhy šírky 600-2000mm horn.3 od 100 do 1000 m3 | m3 | 443.18 |  | 0 |  |  |  | znížená |  | 0 | 0 | 0 | 0 | 0 | 4 | K | 2 | ROZPOCET | 0 | 0 | 0 | 0 | 0 | 2 | 0 | 4 | 8
5 | K | 132201209.S | Príplatok k cenám za lepivosť pri hĺbení rýh š. nad 600 do 2 000 mm zapaž. i nezapažených, s urovnaním dna v hornine 3 | m3 | 443.18 |  | 0 |  |  |  | znížená |  | 0 | 0 | 0 | 0 | 0 | 4 | K | 2 | ROZPOCET | 0 | 0 | 0 | 0 | 0 | 2 | 0 | 4 | 10
6 | K | 141721115.S | Riadené horizont. vŕtanie v hornine tr.1-4 pre pretláč. PE rúr, hĺbky do 6m, vonk. priem. do d160 | m | 16 |  | 0 |  |  |  | znížená |  | 0 | 0 | 0 | 0 | 0 | 4 | K | 2 | ROZPOCET | 0 | 0 | 0 | 0 | 0 | 2 | 0 | 4 | 12
7 | K | 151101102.S | Paženie a rozopretie stien rýh pre podzemné vedenie, príložné do 4 m | m2 | 1108.4 |  | 0 |  |  |  | znížená |  | 0 | 0 | 0 | 0 | 0 | 4 | K | 2 | ROZPOCET | 0 | 0 | 0 | 0 | 0 | 2 | 0 | 4 | 14
8 | K | 151101112.S | Odstránenie paženia rýh pre podzemné vedenie, príložné hĺbky do 4 m | m2 | 1108.4 |  | 0 |  |  |  | znížená |  | 0 | 0 | 0 | 0 | 0 | 4 | K | 2 | ROZPOCET | 0 | 0 | 0 | 0 | 0 | 2 | 0 | 4 | 16
9 | K | 162301122.S | Vodorovné premiestnenie výkopku po spevnenej ceste z horniny tr.1-4, nad 100 do 1000 m3 na vzdialenosť do 1000 m | m3 | 167.25 |  | 0 |  |  |  | znížená |  | 0 | 0 | 0 | 0 | 0 | 4 | K | 2 | ROZPOCET | 0 | 0 | 0 | 0 | 0 | 2 | 0 | 4 | 18
10 | K | 167101102.S | Nakladanie neuľahnutého výkopku z hornín tr.1-4 nad 100 do 1000 m3 | m3 | 167.25 |  | 0 |  |  |  | znížená |  | 0 | 0 | 0 | 0 | 0 | 4 | K | 2 | ROZPOCET | 0 | 0 | 0 | 0 | 0 | 2 | 0 | 4 | 20
11 | K | 171201202.S | Uloženie sypaniny na skládky nad 100 do 1000 m3 | m3 | 167.25 |  | 0 |  |  |  | znížená |  | 0 | 0 | 0 | 0 | 0 | 4 | K | 2 | ROZPOCET | 0 | 0 | 0 | 0 | 0 | 2 | 0 | 4 | 22
12 | K | 174101002.S | Zásyp sypaninou so zhutnením jám, šachiet, rýh, zárezov alebo okolo objektov nad 100 do 1000 m3 | m3 | 356.46 |  | 0 |  |  |  | znížená |  | 0 | 0 | 0 | 0 | 0 | 4 | K | 2 | ROZPOCET | 0 | 0 | 0 | 0 | 0 | 2 | 0 | 4 | 24
13 | M | 583310003400.S | Štrkopiesok frakcia 0-63 mm | t | 673.71 |  | 0 |  |  |  | znížená |  | 0 | 0 | 0 | 0 | 0 | 8 | M | 2 | ROZPOCET | 0 | 0 | 0 | 0 | 0 | 2 | 0 | 4 | 26
14 | K | 175101101.S | Obsyp potrubia sypaninou z vhodných hornín 1 až 4 bez prehodenia sypaniny | m3 | 77.09 |  | 0 |  |  |  | znížená |  | 0 | 0 | 0 | 0 | 0 | 4 | K | 2 | ROZPOCET | 0 | 0 | 0 | 0 | 0 | 2 | 0 | 4 | 28
15 | M | 583310000600.S | Kamenivo ťažené drobné frakcia 0-4 mm | t | 145.7 |  | 0 |  |  |  | znížená |  | 0 | 0 | 0 | 0 | 0 | 8 | M | 2 | ROZPOCET | 0 | 0 | 0 | 0 | 0 | 2 | 0 | 4 | 30
16 | K | 181301101.S | Rozprestretie ornice v rovine, plocha do 500 m2, hr.do 100 mm | m2 | 200.8 |  | 0 |  |  |  | znížená |  | 0 | 0 | 0 | 0 | 0 | 4 | K | 2 | ROZPOCET | 0 | 0 | 0 | 0 | 0 | 2 | 0 | 4 | 32
| D | 4 | Vodorovné konštrukcie |  |  |  | 0 | [5 empty] | 0 |  | 0 |  | 0 | 1 | D | 1 | ROZPOCET | [6 empty] | 0
17 | K | 451572111.S | Lôžko pod potrubie, stoky a drobné objekty, v otvorenom výkope z kameniva drobného ťaženého 0-4 mm | m3 | 20.08 |  | 0 |  |  |  | znížená |  | 0 | 0 | 0 | 0 | 0 | 4 | K | 2 | ROZPOCET | 0 | 0 | 0 | 0 | 0 | 2 | 0 | 4 | 34
| D | 8 | Rúrové vedenie |  |  |  | 0 | [5 empty] | 0 |  | 0 |  | 0 | 1 | D | 1 | ROZPOCET | [6 empty] | 0
18 | K | 871181170.S | Montáž vodovodného RC potrubia z PE 100 RC SDR11 zváraného natupo D 40x3,7 mm | m | 30.5 |  | 0 |  |  |  | znížená |  | 0 | 0 | 0 | 0 | 0 | 4 | K | 2 | ROZPOCET | 0 | 0 | 0 | 0 | 0 | 2 | 0 | 4 | 36
19 | M | 286130017300.S | Rúra jednovrstvová na pitnú vodu SDR11, rozmer 40x3,7x100 m, materiál: PE 100 RC | m | 30.5 |  | 0 |  |  |  | znížená |  | 0 | 0 | 0 | 0 | 0 | 8 | M | 2 | ROZPOCET | 0 | 0 | 0 | 0 | 0 | 2 | 0 | 4 | 38
20 | K | 871251178.S | Montáž vodovodného RC potrubia z PE 100 RC SDR11 zváraného natupo D 90x8,2 mm | m | 220.5 |  | 0 |  |  |  | znížená |  | 0 | 0 | 0 | 0 | 0 | 4 | K | 2 | ROZPOCET | 0 | 0 | 0 | 0 | 0 | 2 | 0 | 4 | 40
21 | M | 286130018300.S | Rúra dvojvrstvová na pitnú vodu SDR11, 90x8,2x12 m, materiál: PE 100 RC | m | 220.5 |  | 0 |  |  |  | znížená |  | 0 | 0 | 0 | 0 | 0 | 8 | M | 2 | ROZPOCET | 0 | 0 | 0 | 0 | 0 | 2 | 0 | 4 | 42
22 | M | 286130019100.S | Rúra dvojvrstvová na pitnú vodu SDR11, 160x14,6x12 m, materiál: PE 100 RC - chránička | m | 16 |  | 0 |  |  |  | znížená |  | 0 | 0 | 0 | 0 | 0 | 8 | M | 2 | ROZPOCET | 0 | 0 | 0 | 0 | 0 | 2 | 0 | 4 | 44
23 | K | 877181058.S | Montáž elektrotvarovky pre vodovodné potrubia z PE 100 D 40 mm | ks | 1 |  | 0 |  |  |  | znížená |  | 0 | 0 | 0 | 0 | 0 | 4 | K | 2 | ROZPOCET | 0 | 0 | 0 | 0 | 0 | 2 | 0 | 4 | 46
24 | M | 286530232000.S | Elektrokoleno 22° PE 100, na vodu, plyn a kanalizáciu, SDR 11, D 40 mm | ks | 1 |  | 0 |  |  |  | znížená |  | 0 | 0 | 0 | 0 | 0 | 8 | M | 2 | ROZPOCET | 0 | 0 | 0 | 0 | 0 | 2 | 0 | 4 | 48
25 | K | 877251066.S | Montáž elektrotvarovky pre vodovodné potrubia z PE 100 D 90 mm | ks | 1 |  | 0 |  |  |  | znížená |  | 0 | 0 | 0 | 0 | 0 | 4 | K | 2 | ROZPOCET | 0 | 0 | 0 | 0 | 0 | 2 | 0 | 4 | 50
26 | M | 286530232400.S | Elektrokoleno 22° PE 100, na vodu, plyn a kanalizáciu, SDR 11, D 90 mm | ks | 1 |  | 0 |  |  |  | znížená |  | 0 | 0 | 0 | 0 | 0 | 8 | M | 2 | ROZPOCET | 0 | 0 | 0 | 0 | 0 | 2 | 0 | 4 | 52
27 | K | 892233111.S | Preplach a dezinfekcia vodovodného potrubia DN do 70 | m | 30.5 |  | 0 |  |  |  | znížená |  | 0 | 0 | 0 | 0 | 0 | 4 | K | 2 | ROZPOCET | 0 | 0 | 0 | 0 | 0 | 2 | 0 | 4 | 54
28 | K | 892241111.S | Ostatné práce na rúrovom vedení, tlakové skúšky vodovodného potrubia DN do 80 | m | 251 |  | 0 |  |  |  | znížená |  | 0 | 0 | 0 | 0 | 0 | 4 | K | 2 | ROZPOCET | 0 | 0 | 0 | 0 | 0 | 2 | 0 | 4 | 56
29 | K | 892273111.S | Preplach a dezinfekcia vodovodného potrubia DN od 80 do 125 | m | 220.5 |  | 0 |  |  |  | znížená |  | 0 | 0 | 0 | 0 | 0 | 4 | K | 2 | ROZPOCET | 0 | 0 | 0 | 0 | 0 | 2 | 0 | 4 | 58
30 | K | 892372111.S | Zabezpečenie koncov vodovodného potrubia pri tlakových skúškach DN do 300 | ks | 4 |  | 0 |  |  |  | znížená |  | 0 | 0 | 0 | 0 | 0 | 4 | K | 2 | ROZPOCET | 0 | 0 | 0 | 0 | 0 | 2 | 0 | 4 | 60
31 | K | 893353001.S | Osadenie prefabrikovanej armaturnej šachty hranatej, pôdorysnej plochy do 4,2 m2, hĺbky do 2,0 m | ks | 1 |  | 0 |  |  |  | znížená |  | 0 | 0 | 0 | 0 | 0 | 4 | K | 2 | ROZPOCET | 0 | 0 | 0 | 0 | 0 | 2 | 0 | 4 | 62
32 | M | 594300000400 | Armatúrna šachta, lxšxv 1500x1200x1600 mm, železobetónová | ks | 1 |  | 0 |  |  |  | znížená |  | 0 | 0 | 0 | 0 | 0 | 8 | M | 2 | ROZPOCET | 0 | 0 | 0 | 0 | 0 | 2 | 0 | 4 | 64
33 | K | 899104111.S | Osadenie poklopu liatinového a oceľového vrátane rámu hmotn. nad 150 kg | ks | 1 |  | 0 |  |  |  | znížená |  | 0 | 0 | 0 | 0 | 0 | 4 | K | 2 | ROZPOCET | 0 | 0 | 0 | 0 | 0 | 2 | 0 | 4 | 66
34 | M | 552410002200.S | Poklop liatinový B125 priemer 600 mm | ks | 1 |  | 0 |  |  |  | znížená |  | 0 | 0 | 0 | 0 | 0 | 8 | M | 2 | ROZPOCET | 0 | 0 | 0 | 0 | 0 | 2 | 0 | 4 | 68
35 | K | 899713111.S | Smerový orientačný stĺpik plastový, resp. kovový | ks | 4 |  | 0 |  |  |  | znížená |  | 0 | 0 | 0 | 0 | 0 | 4 | K | 2 | ROZPOCET | 0 | 0 | 0 | 0 | 0 | 2 | 0 | 4 | 70
36 | M | 286140020200 | Rúra PP-R D 63x8,6 mm - modro-biely, SDR 7,4 (PN16) | m | 4 |  | 0 |  |  |  | znížená |  | 0 | 0 | 0 | 0 | 0 | 8 | M | 2 | ROZPOCET | 0 | 0 | 0 | 0 | 0 | 2 | 0 | 4 | 72
37 | K | 899721121.S | Signalizačný vodič na potrubí PVC DN do 150 | m | 251 |  | 0 |  |  |  | znížená |  | 0 | 0 | 0 | 0 | 0 | 4 | K | 2 | ROZPOCET | 0 | 0 | 0 | 0 | 0 | 2 | 0 | 4 | 74
38 | K | 899721131.S | Označenie vodovodného potrubia výstražnou fóliou modrej farby s bielym nápisom "Vodovod" | m | 251 |  | 0 |  |  |  | znížená |  | 0 | 0 | 0 | 0 | 0 | 4 | K | 2 | ROZPOCET | 0 | 0 | 0 | 0 | 0 | 2 | 0 | 4 | 76
39 | K | 899912132.S | Montáž kĺznej dištančnej objímky montovanej na potrubie DN 150 | ks | 12 |  | 0 |  |  |  | znížená |  | 0 | 0 | 0 | 0 | 0 | 4 | K | 2 | ROZPOCET | 0 | 0 | 0 | 0 | 0 | 2 | 0 | 4 | 78
40 | M | 286710006990 | Objímka klzná | ks | 12 |  | 0 |  |  |  | znížená |  | 0 | 0 | 0 | 0 | 0 | 8 | M | 2 | ROZPOCET | 0 | 0 | 0 | 0 | 0 | 2 | 0 | 4 | 80
41 | M | 273110001500.S | Manžeta tesniaca | ks | 4 |  | 0 |  |  |  | znížená |  | 0 | 0 | 0 | 0 | 0 | 8 | M | 2 | ROZPOCET | 0 | 0 | 0 | 0 | 0 | 2 | 0 | 4 | 82
| D | 99 | Presun hmôt HSV |  |  |  | 0 | [5 empty] | 0 |  | 0 |  | 0 | 1 | D | 1 | ROZPOCET | [6 empty] | 0
42 | K | 998276101.S | Presun hmôt pre rúrové vedenie hĺbené z rúr z plast., hmôt alebo sklolamin. v otvorenom výkope | t | 865.063 |  | 0 |  |  |  | znížená |  | 0 | 0 | 0 | 0 | 0 | 4 | K | 2 | ROZPOCET | 0 | 0 | 0 | 0 | 0 | 2 | 0 | 4 | 84
| D | PSV | Práce a dodávky PSV |  |  |  | 0 | [5 empty] | 0 |  | 0 |  | 0 | 2 | D | 0 | ROZPOCET | [6 empty] | 0
| D | 722 | Zdravotechnika - vnútorný vodovod |  |  |  | 0 | [5 empty] | 0 |  | 0 |  | 0 | 2 | D | 1 | ROZPOCET | [6 empty] | 0
43 | K | 722131521.S | Vytvorenie odbočky pomocou liatinového špeciálneho T-kusu pre vodovody DN 80 | ks | 1 |  | 0 |  |  |  | znížená |  | 0 | 0 | 0 | 0 | 0 | 16 | K | 2 | ROZPOCET | 0 | 0 | 0 | 0 | 0 | 2 | 0 | 16 | 86
44 | M | 552520023600.S | T kus - prírubový DN 80, PN 16 | ks | 1 |  | 0 |  |  |  | znížená |  | 0 | 0 | 0 | 0 | 0 | 32 | M | 2 | ROZPOCET | 0 | 0 | 0 | 0 | 0 | 2 | 0 | 16 | 88
45 | K | 722161550.S | Montáž univerzálnej spojky DN32 | ks | 1 |  | 0 |  |  |  | znížená |  | 0 | 0 | 0 | 0 | 0 | 16 | K | 2 | ROZPOCET | 0 | 0 | 0 | 0 | 0 | 2 | 0 | 16 | 90
46 | M | 316110078800.S | Spojka DN32 | ks | 1 |  | 0 |  |  |  | znížená |  | 0 | 0 | 0 | 0 | 0 | 32 | M | 2 | ROZPOCET | 0 | 0 | 0 | 0 | 0 | 2 | 0 | 16 | 92
47 | K | 722161580.S | Montáž univerzálnej spojky DN80 | ks | 2 |  | 0 |  |  |  | znížená |  | 0 | 0 | 0 | 0 | 0 | 16 | K | 2 | ROZPOCET | 0 | 0 | 0 | 0 | 0 | 2 | 0 | 16 | 94
48 | M | 316110079100.S | Spojka DN80 | ks | 2 |  | 0 |  |  |  | znížená |  | 0 | 0 | 0 | 0 | 0 | 32 | M | 2 | ROZPOCET | 0 | 0 | 0 | 0 | 0 | 2 | 0 | 16 | 96
49 | K | 722161950.S | Montáž pprírubového prechodu DN32 | ks | 1 |  | 0 |  |  |  | znížená |  | 0 | 0 | 0 | 0 | 0 | 16 | K | 2 | ROZPOCET | 0 | 0 | 0 | 0 | 0 | 2 | 0 | 16 | 98
50 | M | 316110077600.S | Prírubový prechod DN32 | ks | 1 |  | 0 |  |  |  | znížená |  | 0 | 0 | 0 | 0 | 0 | 32 | M | 2 | ROZPOCET | 0 | 0 | 0 | 0 | 0 | 2 | 0 | 16 | 100
51 | K | 722161980.S | Montáž prírubového prechodu DN80 | ks | 2 |  | 0 |  |  |  | znížená |  | 0 | 0 | 0 | 0 | 0 | 16 | K | 2 | ROZPOCET | 0 | 0 | 0 | 0 | 0 | 2 | 0 | 16 | 102
52 | M | 316110078100.S | Prechod prírubový DN80 | ks | 2 |  | 0 |  |  |  | znížená |  | 0 | 0 | 0 | 0 | 0 | 32 | M | 2 | ROZPOCET | 0 | 0 | 0 | 0 | 0 | 2 | 0 | 16 | 104
53 | K | 722211015.S | Montáž uzáveru prírubového DN 32 | ks | 1 |  | 0 |  |  |  | znížená |  | 0 | 0 | 0 | 0 | 0 | 16 | K | 2 | ROZPOCET | 0 | 0 | 0 | 0 | 0 | 2 | 0 | 16 | 106
54 | M | 551110024800.S | Uzáver prírubový na vodu nerez, DN 32, tesnenie | ks | 1 |  | 0 |  |  |  | znížená |  | 0 | 0 | 0 | 0 | 0 | 32 | M | 2 | ROZPOCET | 0 | 0 | 0 | 0 | 0 | 2 | 0 | 16 | 108
55 | K | 722211035.S | Montáž uzáveru prírubového DN 80 | ks | 1 |  | 0 |  |  |  | znížená |  | 0 | 0 | 0 | 0 | 0 | 16 | K | 2 | ROZPOCET | 0 | 0 | 0 | 0 | 0 | 2 | 0 | 16 | 110
56 | M | 551110025200.S | Uzáver prírubový na vodu nerez, DN 80, tesnenie | ks | 1 |  | 0 |  |  |  | znížená |  | 0 | 0 | 0 | 0 | 0 | 32 | M | 2 | ROZPOCET | 0 | 0 | 0 | 0 | 0 | 2 | 0 | 16 | 112

## SO71-2 - Vodovodná prípúo...
[9 empty] | >> skryté stĺpce << | [9 empty] | {d6303acb-73ca-4a95-b3bd-fa8f44f8e67f}
0
| KRYCÍ LIST ROZPOČTU | [8 empty] | v --- nižšie sa nachádzajú doplnkové a pomocné údaje k zostavám --- v | [8 empty] | False
Stavba:
25A092 - 17981 - VAR ESt. 110 kV - doplnenie kompenzačnej tlmivky VVN a rekonštrukcia súvisiacich zariadení (II. časť -
Objekt:
SO71-2 - Vodovodná prípúojka - 2.etapa
| JKSO: |  |  |  |  | ČS:
| Miesto: |  |  |  |  | Dátum: | 24. 6. 2026
| Objednávateľ: |  |  |  |  | IČO:
|  | Stredoslovenská distribučná, a.s. |  |  |  | IČ DPH:
| Zhotoviteľ: |  |  |  |  | IČO:
IČ DPH:
| Projektant: |  |  |  |  | IČO:
|  | Ing.Štefan Proks |  |  |  | IČ DPH:
| Spracovateľ: |  |  |  |  | IČO:
IČ DPH:
Poznámka:
| Náklady z rozpočtu | [5 empty] | 0
| Ostatné náklady | [5 empty] | 0
| Cena bez DPH | [5 empty] | 0
|  |  | Základ dane |  |  | Sadzba dane | Výška dane
| DPH | základná | 0 |  |  | 23% | 0
|  | znížená | 0 |  |  | 23% | 0
|  | zákl. prenesená | 0 |  |  | 23% | 0
|  | zníž. prenesená | 0 |  |  | 23% | 0
|  | nulová | 0 |  |  | 0% | 0
| Cena s DPH |  |  | v | EUR |  | 0
| Projektant |  |  | Spracovateľ
| Dátum a podpis: |  | Pečiatka | Dátum a podpis: |  |  | Pečiatka
| Objednávateľ |  |  | Zhotoviteľ
| Dátum a podpis: |  | Pečiatka | Dátum a podpis: |  |  | Pečiatka
REKAPITULÁCIA ROZPOČTU
Stavba:
25A092 - 17981 - VAR ESt. 110 kV - doplnenie kompenzačnej tlmivky VVN a rekonštrukcia súvisiacich zariadení (II. časť -
Objekt:
SO71-2 - Vodovodná prípúojka - 2.etapa
Miesto: | [5 empty] | Dátum: | 24. 6. 2026
Objednávateľ: |  |  | Stredoslovenská distribučná, a.s. |  |  | Projektant: | Ing.Štefan Proks
Zhotoviteľ: | [5 empty] | Spracovateľ:
Kód dielu - Popis | [6 empty] | Cena celkom [EUR]
1) Náklady z rozpočtu | [6 empty] | 0 | [12 empty] | -1
| HSV - Práce a dodávky HSV | [5 empty] | 0
| 1 - Zemné práce | [5 empty] | 0
| 4 - Vodorovné konštrukcie | [5 empty] | 0
| 8 - Rúrové vedenie | [5 empty] | 0
| 99 - Presun hmôt HSV | [5 empty] | 0
2) Ostatné náklady | [6 empty] | 0 |  |  |  | DPH
| GZS | [5 empty] | 0 |  |  |  | znížená | [9 empty] | VRN | 0 | 0 | 0 | 0 | 0 | 2
| Projektové práce | [5 empty] | 0 |  |  |  | znížená | [9 empty] | VRN | 0 | 0 | 0 | 0 | 0 | 2
| Sťažené podmienky | [5 empty] | 0 |  |  |  | znížená | [9 empty] | VRN | 0 | 0 | 0 | 0 | 0 | 2
| Vplyv prostredia | [5 empty] | 0 |  |  |  | znížená | [9 empty] | VRN | 0 | 0 | 0 | 0 | 0 | 2
| Iné VRN | [5 empty] | 0 |  |  |  | znížená | [9 empty] | VRN | 0 | 0 | 0 | 0 | 0 | 2
| Kompletačná činnosť | [5 empty] | 0 |  |  |  | znížená | [9 empty] | KOMPLETACNA | 0 | 0 | 0 | 0 | 0 | 2
Celkové náklady za stavbu 1) + 2) | [6 empty] | 0
VÝKAZ - VÝMER
Stavba:
25A092 - 17981 - VAR ESt. 110 kV - doplnenie kompenzačnej tlmivky VVN a rekonštrukcia súvisiacich zariadení (II. časť -
Objekt:
SO71-2 - Vodovodná prípúojka - 2.etapa
Miesto: | [5 empty] | Dátum: | 24. 6. 2026
Objednávateľ: |  |  | Stredoslovenská distribučná, a.s. |  |  | Projektant: | Ing.Štefan Proks
Zhotoviteľ: | [5 empty] | Spracovateľ:
PČ | Typ | Kód | Popis | MJ | Množstvo | J.cena [EUR] | Cena celkom [EUR] | Cenová sústava |  |  | DPH | J. Nh [h] | Nh celkom [h] | J. hmotnosť [t] | Hmotnosť celkom [t] | J. suť [t] | Suť Celkom [t]
Náklady z rozpočtu | [6 empty] | 0 | [5 empty] | 0 |  | 0 |  | 0 |  | D | -1 | [7 empty] | 0
| D | HSV | Práce a dodávky HSV |  |  |  | 0 | [5 empty] | 0 |  | 0 |  | 0 | 1 | D | 0 | ROZPOCET | [6 empty] | 0
| D | 1 | Zemné práce |  |  |  | 0 | [5 empty] | 0 |  | 0 |  | 0 | 1 | D | 1 | ROZPOCET | [6 empty] | 0
1 | K | 121101101.S | Odstránenie ornice s vodor. premiestn. na hromady, so zložením na vzdialenosť do 100 m a do 30 m3 | m3 | 13.02 |  | 0 |  | BUDE RIEŠENE SMOSTATNYM PROJEKTOM |  | znížená |  | 0 | 0 | 0 | 0 | 0 | 4 | K | 2 | ROZPOCET | 0 | 0 | 0 | 0 | 0 | 2 | 0 | 4 | 2
2 | K | 132201202.S | Výkop ryhy šírky 600-2000mm horn.3 od 100 do 1000 m3 | m3 | 142.41 |  | 0 |  |  |  | znížená |  | 0 | 0 | 0 | 0 | 0 | 4 | K | 2 | ROZPOCET | 0 | 0 | 0 | 0 | 0 | 2 | 0 | 4 | 4
3 | K | 132201209.S | Príplatok k cenám za lepivosť pri hĺbení rýh š. nad 600 do 2 000 mm zapaž. i nezapažených, s urovnaním dna v hornine 3 | m3 | 142.41 |  | 0 |  |  |  | znížená |  | 0 | 0 | 0 | 0 | 0 | 4 | K | 2 | ROZPOCET | 0 | 0 | 0 | 0 | 0 | 2 | 0 | 4 | 6
4 | K | 151101102.S | Paženie a rozopretie stien rýh pre podzemné vedenie, príložné do 4 m | m2 | 356.03 |  | 0 |  |  |  | znížená |  | 0 | 0 | 0 | 0 | 0 | 4 | K | 2 | ROZPOCET | 0 | 0 | 0 | 0 | 0 | 2 | 0 | 4 | 8
5 | K | 151101112.S | Odstránenie paženia rýh pre podzemné vedenie, príložné hĺbky do 4 m | m2 | 356.03 |  | 0 |  |  |  | znížená |  | 0 | 0 | 0 | 0 | 0 | 4 | K | 2 | ROZPOCET | 0 | 0 | 0 | 0 | 0 | 2 | 0 | 4 | 10
6 | K | 162301122.S | Vodorovné premiestnenie výkopku po spevnenej ceste z horniny tr.1-4, nad 100 do 1000 m3 na vzdialenosť do 1000 m | m3 | 42.54 |  | 0 |  |  |  | znížená |  | 0 | 0 | 0 | 0 | 0 | 4 | K | 2 | ROZPOCET | 0 | 0 | 0 | 0 | 0 | 2 | 0 | 4 | 12
7 | K | 167101102.S | Nakladanie neuľahnutého výkopku z hornín tr.1-4 nad 100 do 1000 m3 | m3 | 42.54 |  | 0 |  |  |  | znížená |  | 0 | 0 | 0 | 0 | 0 | 4 | K | 2 | ROZPOCET | 0 | 0 | 0 | 0 | 0 | 2 | 0 | 4 | 14
8 | K | 171201202.S | Uloženie sypaniny na skládky nad 100 do 1000 m3 | m3 | 42.54 |  | 0 |  |  |  | znížená |  | 0 | 0 | 0 | 0 | 0 | 4 | K | 2 | ROZPOCET | 0 | 0 | 0 | 0 | 0 | 2 | 0 | 4 | 16
9 | K | 174101001.S | Zásyp sypaninou so zhutnením jám, šachiet, rýh, zárezov alebo okolo objektov do 100 m3 | m3 | 99.87 |  | 0 |  |  |  | znížená |  | 0 | 0 | 0 | 0 | 0 | 4 | K | 2 | ROZPOCET | 0 | 0 | 0 | 0 | 0 | 2 | 0 | 4 | 18
10 | M | 583310003400.S | Štrkopiesok frakcia 0-63 mm | t | 188.75 |  | 0 |  |  |  | znížená |  | 0 | 0 | 0 | 0 | 0 | 8 | M | 2 | ROZPOCET | 0 | 0 | 0 | 0 | 0 | 2 | 0 | 4 | 20
11 | K | 175101101.S | Obsyp potrubia sypaninou z vhodných hornín 1 až 4 bez prehodenia sypaniny | m3 | 33.85 |  | 0 |  |  |  | znížená |  | 0 | 0 | 0 | 0 | 0 | 4 | K | 2 | ROZPOCET | 0 | 0 | 0 | 0 | 0 | 2 | 0 | 4 | 22
12 | M | 583310000600.S | Kamenivo ťažené drobné frakcia 0-4 mm | t | 63.98 |  | 0 |  |  |  | znížená |  | 0 | 0 | 0 | 0 | 0 | 8 | M | 2 | ROZPOCET | 0 | 0 | 0 | 0 | 0 | 2 | 0 | 4 | 24
13 | K | 181301101.S | Rozprestretie ornice v rovine, plocha do 500 m2, hr.do 100 mm | m2 | 86.8 |  | 0 |  |  |  | znížená |  | 0 | 0 | 0 | 0 | 0 | 4 | K | 2 | ROZPOCET | 0 | 0 | 0 | 0 | 0 | 2 | 0 | 4 | 26
| D | 4 | Vodorovné konštrukcie |  |  |  | 0 | [5 empty] | 0 |  | 0 |  | 0 | 1 | D | 1 | ROZPOCET | [6 empty] | 0
14 | K | 451572111.S | Lôžko pod potrubie, stoky a drobné objekty, v otvorenom výkope z kameniva drobného ťaženého 0-4 mm | m3 | 8.68 |  | 0 |  |  |  | znížená |  | 0 | 0 | 0 | 0 | 0 | 4 | K | 2 | ROZPOCET | 0 | 0 | 0 | 0 | 0 | 2 | 0 | 4 | 28
| D | 8 | Rúrové vedenie |  |  |  | 0 | [5 empty] | 0 |  | 0 |  | 0 | 1 | D | 1 | ROZPOCET | [6 empty] | 0
15 | K | 871251178.S | Montáž vodovodného RC potrubia z PE 100 RC SDR11 zváraného natupo D 90x8,2 mm | m | 108.5 |  | 0 |  |  |  | znížená |  | 0 | 0 | 0 | 0 | 0 | 4 | K | 2 | ROZPOCET | 0 | 0 | 0 | 0 | 0 | 2 | 0 | 4 | 30
16 | M | 286130018300.S | Rúra dvojvrstvová na pitnú vodu SDR11, 90x8,2x12 m, materiál: PE 100 RC | m | 108.5 |  | 0 |  |  |  | znížená |  | 0 | 0 | 0 | 0 | 0 | 8 | M | 2 | ROZPOCET | 0 | 0 | 0 | 0 | 0 | 2 | 0 | 4 | 32
17 | K | 892241111.S | Ostatné práce na rúrovom vedení, tlakové skúšky vodovodného potrubia DN do 80 | m | 108.5 |  | 0 |  |  |  | znížená |  | 0 | 0 | 0 | 0 | 0 | 4 | K | 2 | ROZPOCET | 0 | 0 | 0 | 0 | 0 | 2 | 0 | 4 | 34
18 | K | 892273111.S | Preplach a dezinfekcia vodovodného potrubia DN od 80 do 125 | m | 108.5 |  | 0 |  |  |  | znížená |  | 0 | 0 | 0 | 0 | 0 | 4 | K | 2 | ROZPOCET | 0 | 0 | 0 | 0 | 0 | 2 | 0 | 4 | 36
19 | K | 892372111.S | Zabezpečenie koncov vodovodného potrubia pri tlakových skúškach DN do 300 | ks | 2 |  | 0 |  |  |  | znížená |  | 0 | 0 | 0 | 0 | 0 | 4 | K | 2 | ROZPOCET | 0 | 0 | 0 | 0 | 0 | 2 | 0 | 4 | 38
20 | K | 899713111.S | Smerový orientačný stĺpik plastový, resp. kovový | ks | 2 |  | 0 |  |  |  | znížená |  | 0 | 0 | 0 | 0 | 0 | 4 | K | 2 | ROZPOCET | 0 | 0 | 0 | 0 | 0 | 2 | 0 | 4 | 40
21 | M | 286140020200 | Rúra PP-R D 63x8,6 mm - modro-biely, SDR 7,4 (PN16) | m | 2 |  | 0 |  |  |  | znížená |  | 0 | 0 | 0 | 0 | 0 | 8 | M | 2 | ROZPOCET | 0 | 0 | 0 | 0 | 0 | 2 | 0 | 4 | 42
22 | K | 899721121.S | Signalizačný vodič na potrubí PVC DN do 150 | m | 108.5 |  | 0 |  |  |  | znížená |  | 0 | 0 | 0 | 0 | 0 | 4 | K | 2 | ROZPOCET | 0 | 0 | 0 | 0 | 0 | 2 | 0 | 4 | 44
23 | K | 899721131.S | Označenie vodovodného potrubia výstražnou fóliou modrej farby s bielym nápisom "Vodovod" | m | 108.5 |  | 0 |  |  |  | znížená |  | 0 | 0 | 0 | 0 | 0 | 4 | K | 2 | ROZPOCET | 0 | 0 | 0 | 0 | 0 | 2 | 0 | 4 | 46
| D | 99 | Presun hmôt HSV |  |  |  | 0 | [5 empty] | 0 |  | 0 |  | 0 | 1 | D | 1 | ROZPOCET | [6 empty] | 0
24 | K | 998276101.S | Presun hmôt pre rúrové vedenie hĺbené z rúr z plast., hmôt alebo sklolamin. v otvorenom výkope | t | 269.727 |  | 0 |  |  |  | znížená |  | 0 | 0 | 0 | 0 | 0 | 4 | K | 2 | ROZPOCET | 0 | 0 | 0 | 0 | 0 | 2 | 0 | 4 | 48